## t0602
PLANILHA DE PRECOS
Casa com Laje - Radier Mola 200tf/m3 - MG-91-I-2-45(L)
Item | Comp | Descricao | Unidade | Quantidade | Pr. Unitario | Pr. Total
01. |  | SERVIÇOS INICIAIS
01. 01. |  | Locações
01. 01.002. | C10002 | Locação da casa | M2 | 44.8 | 6.084 | 272.56
01. 01.010. | C10003 | Locação do lote | UN | 1 | 23.05 | 23.05
01. 01.011. | C10006 | Colocação de marcos de concreto, inclusive fornecimento dos marcos | GB | 1 | 37.16 | 37.16
|  | TOTAL ITEM: 01 |  |  |  | 332.77
02. |  | FUNDAÇÕES
02. 01. |  | Trabalhos em Terra
02. 01.001. | C20001 | Escavação manual cavas fundação em material 1ª categoria | M3 | 0.68 | 59.527 | 40.48
02. 01.004. | C20004 | Apiloamento do terreno | M2 | 67.81 | 4.31 | 292.26
02. 04. |  | Laje Radier
02. 04.001. | C20073 | Fôrma e desforma para laje radier | M2 | 3.28 | 37.96 | 124.51
02. 04.002. | C20074 | Lona plástica | M2 | 71.33 | 5.603 | 399.66
02. 04.013. | C20085 | Concreto fck=25,0MPa lançado em radier | M3 | 8.8 | 425.1 | 3740.88
02. 04.050. | C20128 | Armação para fundações tipo radier, utilizando tela soldada Q196 - 2,45x6,0m | UN | 12.25 | 349.65 | 4283.21
02. 04.052. | C20132 | Armação de espera de reforço para alvenaria estrutural conforme projeto | UN | 15 | 2.04 | 30.6
02. 04.058. | C20142 | Armação para viga de borda para passeio de fundação radier | M | 32.28 | 13.58 | 438.36
|  | TOTAL ITEM: 02 |  |  |  | 9349.96
03. |  | ESTRUTURAS
03. 03. |  | Cintas
03. 03.040. | C30061 | Cinta C1 em blocos canaleta tipo J 14x19x19x31, preenchidas com concreto armado, conforme projeto | M | 11.3 | 44.62 | 504.21
03. 03.041. | C30062 | Cinta C2 em blocos canaleta tipo J ou U 14x19x19x31 preenchidas com concreto armado, conforme projeto | M | 33 | 36.51 | 1204.83
03. 04. |  | Lajes
03. 04.022. | C30048 | Laje pré-fabricada treliçada para forro capeada com concreto fck=25,0MPa, espessura 10cm | M2 | 43.34 | 89.141 | 3863.37
|  | TOTAL ITEM: 03 |  |  |  | 5572.41
04. |  | PAREDES E PAINÉIS
04. 02. |  | Alvenaria de Vedação
04. 02.001. | C40020 | Alvenaria vedação com tijolo comum 5,7x9x19cm, espessura da parede 5,7cm | M2 | 3.7 | 51.71 | 191.33
04. 03. |  | Alvenaria Estrutural
04. 03.003. | C40042 | Alvenaria estrutural em blocos de concreto, 14x19x39cm, espessura da parede 14cm | M2 | 106.18 | 64.08 | 6804.01
04. 04. |  | Vergas e Contra-Vergas
04. 04.020. | C40086 | Verga em blocos canaleta 14x19x19, preenchidas com concreto armado, conforme projeto | M | 7.4 | 38.103 | 281.96
04. 04.021. | C40087 | Contra verga em blocos canaleta 14x19x19, preenchidas com concreto armado, conforme projeto | M | 12 | 27.56 | 330.72
04. 09. |  | Reforço para Alvenaria Estrutural
04. 09.001. | C40084 | Reforço em alvenaria estrutural preenchendo alvéolo com graute e armação conforme projeto | M | 46.9 | 12.35 | 579.22
|  | TOTAL ITEM: 04 |  |  |  | 8187.24
05. |  | COBERTURAS
05. 02. |  | Estruturas Metálicas
05. 02.006. | C50054 | Estrutura aço telhas cerâmicas para casa tipo MG-91-I-2-45 | M2 | 63.6 | 60.09 | 3821.72
05. 03. |  | Telhamento Cerâmico
05. 03.003. | C50007 | Cobertura com telha cerâmica tipo plan | M2 | 63.6 | 35.672 | 2268.74
05. 03.006. | C50010 | Cordão arremate da última fiada telha cerâmica | M | 16.46 | 18.265 | 300.64
05. 03.007. | C50011 | Cumeeira para telha cerâmica | M | 8.84 | 19.11 | 168.93
05. 03.009. | C50050 | Amarração telhas beiral | M | 17.49 | 4.86 | 85
|  | TOTAL ITEM: 05 |  |  |  | 6645.03
06. |  | IMPERMEABILIZAÇÕES E ISOLAMENTOS
06. 01. |  | Impermeabilizações
06. 01.002. | CE9007 | Pintura com tinta betuminosa para impermeabilização de paredes e lastro | M2 | 24.57 | 11.44 | 281.08
|  | TOTAL ITEM: 06 |  |  |  | 281.08
07. |  | INSTALAÇÕES ELÉTRICAS, TELEF. E ANTENA DE TV
07. 01. |  | Entrada, Medição e Aterramento
07. 01.001. | C70001 | Padrão entrada energia elétrica aéreo, monofásico, com disjuntor 70A, padrão CEMIG - h=7,0m | UN | 1 | 1070.927 | 1070.93
07. 01.005. | C70005 | Ramal ligação elétrico interno aéreo, 2 linhas, exceto fiação | UN | 1 | 62.26 | 62.26
07. 01.006. | C70006 | Ramal ligação telefônico interno aéreo, exceto fiação | UN | 1 | 42.94 | 42.94
07. 02. |  | Quadros
07. 02.003. | C70009 | Quadro distribuição energia elétrica em PVC embutir, para 6 circuitos sem barramento | UN | 1 | 69.108 | 69.11
07. 03. |  | Disjuntores
07. 03.002. | C70016 | Disjuntor monopolar 16A colocado em quadro distribuição | UN | 2 | 13.455 | 26.91
07. 03.003. | C70017 | Disjuntor monopolar 20A colocado em quadro distribuição | UN | 1 | 14.3 | 14.3
07. 03.008. | C70022 | Disjuntor monopolar 50A colocado em quadro distribuição | UN | 1 | 24.713 | 24.71
07. 03.050. | C70049 | Varistor VCL 175 Clamper colocado em quadro distribuição | UN | 2 | 99.41 | 198.82
07. 03.060. | C70050 | Disjuntor diferencial monopolar 63A/30mA colocado em quadro distribuição | UN | 1 | 39.34 | 39.34
07. 04. |  | Eletrodutos
07. 04.002. | C70052 | Eletroduto PVC flexível corrugado Ø 25mm (3/4 ) | M | 74.4 | 5.161 | 383.98
07. 04.003. | C70053 | Eletroduto PVC flexível corrugado Ø 32mm (1 ) | M | 12 | 7.228 | 86.74
07. 04.009. | C70059 | Eletroduto PVC rígido roscável, Ø 32 mm (1.1/4") | M | 7 | 15.119 | 105.83
07. 04.022. | C70338 | Curva 180º PVC rígido para eletroduto roscável, Ø 32 mm (1.1/4") | UN | 2 | 15.626 | 31.25
07. 05. |  | Caixas
07. 05.006. | C70077 | Caixa ligação em PVC 4x2 para eletroduto flexível | UN | 24 | 11.115 | 266.76
07. 05.007. | C70078 | Caixa ligação em PVC 4x4 para eletroduto flexível | UN | 2 | 14.079 | 28.16
07. 05.009. | C70080 | Caixa ligação em PVC para eletroduto flexível, octogonal com fundo móvel, dimensões 4x4 | UN | 6 | 8.203 | 49.22
07. 05.016. | C70417 | Caixa ligação PVC 3x3 sextavada | UN | 2 | 6.864 | 13.73
07. 06. |  | Fiações e Conectores
07. 06.002. | C70083 | Fio isolado PVC seção 2,5mm² 750V 70°C | M | 230.4 | 2.782 | 640.97
07. 06.005. | C70086 | Fio isolado PVC seção 10mm² 750V 70°C | M | 11.2 | 8.905 | 99.74
07. 06.009. | C70090 | Cabo isolado em PVC seção 16mm² 750V 70°C | M | 21 | 16.783 | 352.44
07. 06.034. | C70115 | Cabo multiplex em alumínio 3 vias seção 16mm² 1kV | M | 8.5 | 11.22 | 95.37
07. 06.040. | C70121 | Conector bi metálico para cabo 16mm² | UN | 6 | 11.55 | 69.3
07. 06.073. | C70345 | Cabo chato para telefone 4 vias para terminal RJ-11 | M | 13.1 | 2.912 | 38.15
07. 06.074. | C70346 | Cabo externo para telefone tipo FE100 | M | 9.6 | 3.146 | 30.2
07. 07. |  | Tomadas e Interruptores
07. 07.010. | C70135 | Tomada embutir 3 pólos, 20A-250V, 2x4 , com placa | UN | 8 | 97.357 | 778.86
07. 07.012. | C70137 | Tomada embutir para telefone tipo RJ-11, 2x4 , com placa | UN | 1 | 34.996 | 35
07. 07.015. | C70140 | Interruptor embutir 1 tecla simples, 10A-250V, 2x4 , com placa | UN | 2 | 34.541 | 69.08
07. 07.019. | C70144 | Interruptor embutir 2 teclas simples, 10A-250V, 2x4 ,com placa | UN | 1 | 55.289 | 55.29
07. 07.041. | C70166 | Pulsador para campainha, 2A-250V, 2x4 , com placa | UN | 1 | 26.533 | 26.53
07. 07.046. | C70171 | Placa (espelho) para caixa 2 x4 , 1 furo para saída fio | UN | 1 | 6.51 | 6.51
07. 07.047. | C70172 | Placa (espelho) para caixa 2 x4 , cega | UN | 1 | 6.51 | 6.51
07. 07.058. | C70183 | Placa (espelho) para caixa 4x4 , cega | UN | 1 | 8.83 | 8.83
07. 08. |  | Luminárias e Lâmpadas
07. 08.015. | C70211 | Plafonier receptáculo de PVC | UN | 8 | 24.28 | 194.24
07. 08.022. | C70322 | Lâmpada fluorescente compacta potência 15W, tensão 110V (equivalente 60W incandescente) | UN | 8 | 14.196 | 113.57
07. 09. |  | SPDA
07. 09.001. | C70347 | Cabo de cobre nú 10mm² | M | 4 | 9.321 | 37.28
07. 09.002. | C70348 | Cabo de cobre nú 16mm² | M | 3.8 | 13.715 | 52.12
07. 09.004. | C70350 | Cabo de cobre nú 35mm² | M | 35 | 26.715 | 935.03
07. 09.007. | C70354 | Haste de aterramento barra de 3/8 com 3m de comprimento | UN | 4 | 58.89 | 235.56
07. 09.008. | C70355 | Haste de aterramento em cantoneira zincada (25 x 25 x 2400mm) | UN | 1 | 76.28 | 76.28
07. 09.009. | C70356 | Caixa de inspeção em PVC Ø300mm com tampa para haste de aterramento | UN | 4 | 48.061 | 192.24
07. 09.045. | C70339 | Terminal compressão para cabo de 10mm² | UN | 4 | 1.5 | 6
|  | TOTAL ITEM: 07 |  |  |  | 6670.09
08. |  | INSTALAÇÕES HIDRO-SANITÁRIAS
08. 01. |  | Padrão de Entrada de Água
08. 01.001. | C80618 | Padrão entrada água | GB | 1 | 416.689 | 416.69
08. 02. |  | Entrada de Água
08. 02.004. | C80664 | Entrada água padrao MG-91-I-2-45 | GB | 1 | 141.47 | 141.47
08. 03. |  | Caixa d'Água
08. 03.004. | C80665 | Caixa d'água padrão MG-91-I-2-45 | GB | 1 | 723.541 | 723.54
08. 04. |  | Distribuição Interna de Água Fria
08. 04.004. | C80666 | Distribuição interna água fria padrão MG-91-I-2-45 | GB | 1 | 532.7 | 532.7
08. 05. |  | Distribuição Interna de Água Quente
08. 05.002. | C80667 | Distribuição interna água quente padrão MG-91-I-2-45 | GB | 1 | 324.72 | 324.72
08. 06. |  | Distribuição Interna de Esgoto Sanitário
08. 06.004. | C80668 | Distribuição interna de esgoto sanitário para padrão MG-91-I-2-45 | GB | 1 | 444.97 | 444.97
08. 07. |  | Distribuição Externa de Esgoto Sanitário
08. 07.004. | C80669 | Distribuição externa de esgoto sanitário para padrão MG-91-I-2-45 | GB | 1 | 355.33 | 355.33
08. 08. |  | Caixas para Esgoto Sanitário
08. 08.003. | C80670 | Caixas esgoto sanitário padrão MG-91-I-2-45 | GB | 1 | 970.203 | 970.2
08. 09. | C80651 | Louças, Metais, Aparelhos Sanitários e Acessórios | UN | 0 | 331.69 | 0
08. 09.020. | C80021 | Engate flexível PVC | UN | 2 | 7.449 | 14.9
08. 09.027. | C80028 | Torneira cromada para lavatório | UN | 1 | 47.151 | 47.15
08. 09.029. | C80030 | Torneira cromada para tanque | UN | 1 | 18.057 | 18.06
08. 09.030. | C80031 | Torneira cromada para jardim | UN | 1 | 42.17 | 42.17
08. 09.031. | C80032 | Válvula em PVC sem ladrão para lavatório Ø 7/8 | UN | 1 | 6.045 | 6.05
08. 09.034. | C80035 | Válvula em PVC para tanque Ø 1 1/4 | UN | 1 | 6.045 | 6.05
08. 09.037. | C80038 | Válvula metálica com acabamento cromado para pia cozinha Ø 7/8 | UN | 1 | 41.54 | 41.54
08. 09.039. | C80040 | Sifão em PVC para lavatório Ø 7/8 x 1 1/2 | UN | 1 | 20.62 | 20.62
08. 09.041. | C80042 | Sifão em PVC para pia cozinha Ø 7/8 x 1 1/2 | UN | 1 | 20.62 | 20.62
08. 09.042. | C80043 | Sifão em PVC para tanque Ø 1 1/4 x 1 1/2 | UN | 1 | 17.693 | 17.69
08. 09.047. | C80048 | Braço para chuveiro em alumínio | UN | 1 | 20.82 | 20.82
08. 09.072. | C85698 | Tanque em louça 20 litros | UN | 1 | 563.97 | 563.97
08. 09.073. | C85733 | Vaso sanitário inclusive caixa acoplada em louça | UN | 1 | 491.855 | 491.86
08. 09.093. | C85693 | Torneira de metal cromada para bancada de pia de cozinha com filtro e aerador | UN | 1 | 265.28 | 265.28
08. 09.111. | C85695 | Bancada em ardósia polida 120x50 para cozinha com cuba inox | UN | 1 | 411.91 | 411.91
08. 09.112. | C85696 | Bancada com rodobanca em ardósia polida 120x60 para banheiro e lavatório de louça de embutir | UN | 1 | 410.2 | 410.2
|  | TOTAL ITEM: 08 |  |  |  | 6308.51
09. |  | INSTALAÇÕES ESPECIAIS
09. 01. |  | Instalações de Gás
09. 01.001. | C90005 | Instalações de gás | GB | 1 | 9.78 | 9.78
|  | TOTAL ITEM: 09 |  |  |  | 9.78
10. |  | ESQUADRIAS E FERRAGENS
10. 05. |  | Esquadrias Mistas
10. 05.006. | CA0126 | Porta pronta em madeira com alisar e marco em alumínio | UN | 3 | 656.526 | 1969.58
10. 06. |  | Esquadria de Alumínio
10. 06.008. | CA0121 | Porta abrir em alumínio com divisão horizontal, 0,80x2,10m com vidro fantasia | UN | 2 | 1042.821 | 2085.64
10. 06.018. | CA0127 | Janela correr em alumínio com báscula, 1,00x1,20m, 2 folhas com vidro fantasia | UN | 2 | 461.305 | 922.61
10. 06.019. | CA0122 | Janela correr em alumínio com báscula, 1,20x1,20m, 2 folhas com vidro fantasia | UN | 2 | 461.305 | 922.61
10. 06.050. | CA0504 | Janela maxim ar alumínio 2 folhas verticais , sendo a folha inferior fixa, com vidro fantasia 0,60 x 1,20m | UN | 1 | 534.95 | 534.95
10. 06.052. | CA0506 | Janela maxim ar alumínio com duas folhas horizontais com vidro fantasia 1,20 X 0,60m | UN | 1 | 534.95 | 534.95
10. 06.081. | CA0139 | Alçapão em alumínio pintado, 0,80x0,60m | UN | 1 | 111.397 | 111.4
|  | TOTAL ITEM: 10 |  |  |  | 7081.74
11. |  | REVESTIMENTOS
11. 01. |  | Revestimentos Internos
11. 01.001. | CB0001 | Chapisco com argamassa cimento e areia traço 1:3 | M2 | 4.82 | 3.185 | 15.35
11. 01.004. | CB0004 | Reboco tipo paulista com argamassa cimento, cal hidratada e areia traço 1:2:8 | M2 | 9.84 | 28.184 | 277.33
11. 01.006. | CB0006 | Gesso desempenado aplicado sobre paredes ou tetos | M2 | 95.95 | 15.379 | 1475.62
11. 01.008. | CB0008 | Emboço com argamassa cimento, cal hidratada e areia traço 1:2:8 | M2 | 25.79 | 21.021 | 542.13
11. 01.015. | CB0044 | Revestimento cerâmico, mínimo 20x20cm, 5cm assentado com argamassa pré-fabricada cimento colante, juntas a prumo, inclusive rejunte | M2 | 17.63 | 44.421 | 783.14
11. 02. |  | Revestimentos Externos
11. 02.004. | CB0018 | Reboco tipo paulista com argamassa cimento, cal hidratada e areia traço 1:2:8 | M2 | 98.84 | 28.184 | 2785.71
11. 02.007. | CB0021 | Emboço com argamassa cimento, cal hidratada e areia traço 1:2:8 | M2 | 2.34 | 21.021 | 49.19
11. 02.014. | CB0028 | Moldura para portas e janelas em argamassa mista cimento, cal hidratada e areia traço 1:2:8, largura 10cm, espessura 1,50cm | M | 10 | 18.88 | 188.8
11. 02.015. | CB0045 | Revestimento cerâmico, mínimo 20x20cm, argamassa pré-fabricada cimento colante, juntas a prumo, inclusive rejunte | M2 | 2.34 | 44.421 | 103.95
11. 03. |  | Peitoris
11. 03.006. | CB0043 | Peitoril em ardósia polida com 2cm de espessura | M2 | 1.29 | 139.86 | 180.42
|  | TOTAL ITEM: 11 |  |  |  | 6401.64
12. |  | PISOS
12. 02. |  | Regularizações
12. 02.001. | CC0064 | Contra-piso regularização com argamassa cimento e areia traço 1:4 | M2 | 38.8 | 26.832 | 1041.08
12. 02.005. | CC0096 | Base em blocos concreto para apoio caixas dágua, espessura 0,20m | M2 | 1.2 | 117.38 | 140.86
12. 03. |  | Acabamentos
12. 03.006. | CC0073 | Piso cerâmico 30x30cm, assentado com argamassa pré-fabricada cimento colante, inclusive rejunte | M2 | 37.4 | 36.985 | 1383.24
12. 04. |  | Rodapés
12. 04.002. | CC0079 | Rodapé cerâmico 7cm altura, assentado com argamassa pré-fabricada cimento colante | M | 40.3 | 6.539 | 263.52
12. 05. |  | Soleiras
12. 05.007. | CC0100 | Soleira em ardósia calibrada com 2cm de espessura | M2 | 0.84 | 428.48 | 359.92
|  | TOTAL ITEM: 12 |  |  |  | 3188.62
14. |  | PINTURAS
14. 01. |  | Pinturas Internas de Paredes e Tetos
14. 01.007. | CE0007 | Pintura com tinta látex PVA sobre reboco, inclusive aplicação selador | M2 | 147.11 | 12.324 | 1812.98
14. 02. |  | Pinturas Externas de Paredes
14. 02.006. | CE0023 | Pintura com tinta látex acrílica sobre reboco, inclusive aplicação selador | M2 | 84.71 | 13.286 | 1125.46
14. 02.010. | CE0027 | Pintura com tinta esmalte sobre molduras portas e janelas, inclusive aplicação selador | M | 10 | 4.5 | 45
|  | TOTAL ITEM: 14 |  |  |  | 2983.44
15. |  | SERVIÇOS COMPLEMENTARES
15. 01. |  | Passeio de Proteção
15. 01.033. | CF0033 | Acabamento desempenado manual da superfície final pisos concreto | M2 | 23.55 | 17.966 | 423.1
15. 02. |  | Placas
15. 02.001. | CF0036 | Placa indicativa número casa | UN | 1 | 68.32 | 68.32
15. 02.002. | CF0037 | Placa indicativa nome rua | VB | 1 | 13.53 | 13.53
15. 03. |  | Limpezas
15. 03.001. | CF0038 | Limpeza geral da edificação | M2 | 44.8 | 20.02 | 896.9
15. 10. |  | Despesas Diversas
15. 10.003. | CL0043 | Controle tecnológico (ensaios de materias de obra) | VB | 1 | 101.85 | 101.85
15. 10.005. | CL0046 | Averbações de baixa e habite-se e certidões de matrículas | VB | 1 | 1906.33 | 1906.33
15. 10.006. | CL0047 | Taxas municipais - alvará, habite-se e numeração | GB | 1 | 312.39 | 312.39
|  | TOTAL ITEM: 15 |  |  |  | 3722.42
|  | TOTAL DA PLANILHA: |  |  |  | 66734.73
|  | Total da Planilha (x 48) |  |  |  | 3203267.04
Kit de Adaptações para PNE
04. |  | PAREDES E PAINÉIS
04. 03. |  | Alvenaria Estrutural
04. 03.003. | C40042 | Alvenaria estrutural em bloco de concreto, 14x19x39cm, espessura da parede 14cm | M2 | -1 | 70.79 | -70.79
04. 04. |  | Vergas e Contra-vergas
04. 04.020. | C40086 | Verga em blocos canaleta 14x19x19, preenchidas com concreto armado, conforme projeto | M | 0.2 | 38.103 | 7.62
|  | TOTAL ITEM: 04 |  |  |  | -63.17
05. |  | COBERTURAS
05. 02. |  | Estrutura Metálica
05. 02.006. | C50054 | Estrutura aço telhas cerâmicas para casa tipo MG-91-I-2-45 | M2 | -63.6 | 60.09 | -3821.72
05. 02.009. | C51125 | Estrutura de aço para telhas cerâmicas para casa tipo MG-91-I-2-45 PNE | M2 | 65.4 | 60.21 | 3937.73
|  | TOTAL ITEM: 05 |  |  |  | 116.01
08. |  | INSTALAÇÕES HIDRO-SANITÁRIAS
08. 09. |  | Louças, Metais, Aparelhos Sanitários e Acessórios
08. 09.006. | C80006 | Lavatório louça s/ coluna | UN | 1 | 172.52 | 172.52
08. 09.070. | C80071 | Banco articulável em aço inoxidável e assento em resina antiderrapante, comprimento 70,00cm, largura 45,00cm | UN | 1 | 777.28 | 777.28
08. 09.112. | C85696 | Bancada em ardósia polida para banheiro e lavatório de louça de embutir | UN | -1 | 410.2 | -410.2
08. 09.201. | C81001 | Barra apoio em aluminio com pintura epóxi, comprimento 40,00cm | UN | 2 | 142.48 | 284.96
08. 09.203. | C81003 | Barra apoio em aluminio com pintura epóxi, comprimento 60,00cm | UN | 1 | 153.32 | 153.32
08. 09.204. | C81004 | Barra apoio em aluminio com pintura epóxi, comprimento 70,00cm | UN | 3 | 168.8 | 506.4
08. 09.206. | C81006 | Barra apoio em aluminio com pintura epóxi, comprimento 90,00cm | UN | 2 | 241.96 | 483.92
|  | TOTAL ITEM: 08 |  |  |  | 1968.2
10. |  | ESQUADRIAS E FERRAGENS
10. 04. |  | Esquadrias em PVC
10. 04.005. | CA0106 | Porta sanfonada em PVC 1,10x2,10m | UN | 1 | 240.83 | 240.83
10. 05. |  | Esquadrias Mista
10. 05.006. | CA0126 | Porta pronta em madeira com alisar e marco em alumínio | UN | -1 | 656.526 | -656.53
|  | TOTAL ITEM: 10 |  |  |  | -415.7
11. 01. |  | Revestimento Interno
11. 01.001. | CB0001 | Chapisco com argamassa cimento e areia traço 1:3 | M2 | -1 | 3.185 | -3.19
11. 01.004. | CB0004 | Reboco tipo paulista com argamassa de cimento, cal hidratada e areia traço 1:2:8 | M2 | -1 | 28.184 | -28.18
11. 01.006. | CB0006 | Gesso desempenado aplicado sobre paredes ou tetos | M2 | -1 | 15.379 | -15.38
11. 01.008. | CB0008 | Emboço com argamassa de cimento, cal hidratada e areia traço 1:2:8 | M2 | -1 | 21.021 | -21.02
11. 01.010. | CB0010 | Azulejo 15x15cm assentado com argamassa pré-fabricada de cimento colante, juntas a prumo, inclusive rejunte | M2 | 0.32 | 36.07 | 11.54
|  | TOTAL ITEM: 11 |  |  |  | -56.23
12. |  | PISOS
12. 02. |  | Regularizações
12. 02.004. | CC0067 | Sóculo em concreto fck=25,0MPa para adequação da altura do vaso sanitário, largura 30,00cm, comprimento 50,00cm e altura 8,00cm | UN | 1 | 27.29 | 27.29
|  | TOTAL ITEM: 12 |  |  |  | 27.29
14. |  | PINTURAS
14. 01. |  | Pintura Interna para Paredes e Tetos
14. 01.011. | CE0011 | Pintura com tinta látex acrílica sobre sóculo | M2 | 0.24 | 16.22 | 3.89
|  | TOTAL ITEM: 14 |  |  |  | 3.89
15. |  | SERVIÇOS COMPLEMENTARES
15. 01. |  | Passeio de Proteção
15. 01.035. | CF0035 | Rampa para acesso ao passeio em concreto fck=25,0MPa, espessura 8cm, largura 1,20m, inclinação máxima de 8%, inclusive acabamento desempenado | M | 8 | 103.34 | 826.72
|  | TOTAL ITEM: 15 |  |  |  | 826.72
|  | TOTAL DA PLANILHA: |  |  |  | 2407.01
|  | Total da Planilha (x 2) |  |  |  | 4814.02
Terraplanagem e Obras Complementares
21. |  | SERVIÇOS PRELIMINARES
21. 04. |  | Placas de Obra
21. 04.005. | CL0032 | Fornecimento e assentamento de placa de obra 4,00x2,00m | UN | 1 | 1586.74 | 1586.74
21. 04.006. | CL0033 | Fornecimento e assentamento de placa de obra 4,50x3,50m | UN | 1 | 2611.79 | 2611.79
|  | TOTAL ITEM: 21 |  |  |  | 4198.53
22. |  | TERRAPLENAGEM E TRABALHOS EM TERRA
22. 01. |  | Desmatamento, Destocamento e Limpeza do Terreno
22. 01.003. | CM0003 | Limpeza do terreno | M2 | 10685 | 0.182 | 1944.67
22. 04. |  | Escavação e Carga Mecânica de Solos
22. 04.001. | CM0011 | Escavação e carga mecânica de material de 1ª categoria | M3 | 813 | 4.966 | 4037.36
22. 06. |  | Compactação de Aterros
22. 06.003. | CM0039 | Compactação aterros a 100% do proctor normal | M3 | 730 | 4.719 | 3444.87
22. 15. |  | Transporte de Material de Qualquer Natureza Sobre Caminhão
22. 15.003. | CM0070 | Transporte de material de qualquer natureza sobre caminhão, 2km<DMT<=5km | M3xKM | 1074 | 2.32 | 2491.68
|  | TOTAL ITEM: 22 |  |  |  | 11918.58
28. |  | URBANIZAÇÃO E OBRAS COMPLEMENTARES
28. 02. |  | Passeio
28. 02.001. | CO0004 | Passeio em concreto fck=15,0MPa, espessura 6,00cm com acabamento desempenado da superfície | M2 | 1149 | 56.888 | 65364.31
28. 02.006. | CO0052 | Piso tátil alerta 25x25cm vermelho em concreto | M2 | 14 | 125.68 | 1759.52
28. 06. |  | Cobertura Vegetal
28. 06.003. | CO0030 | Fornecimento e plantio grama Esmeraldas em placas | M2 | 287 | 12.441 | 3570.57
28. 07. |  | Árvore Ornamental
28. 07.001. | CO0028 | Fornecimento e plantio árvore ornamental com altura mínima 1,50m | UN | 48 | 110.201 | 5289.65
28. 08. |  | Pedestal de Inauguração
28. 08.001. | CO0019 | Pedestal para inauguração de obra conforme projeto, exclusive placa | UN | 1 | 444.55 | 444.55
28. 08.002. | CO0020 | Fornecimento e colocação de placa de aço inoxidável 50x70cm para inauguração de obra | UN | 1 | 918.2 | 918.2
|  | TOTAL ITEM: 28 |  |  |  | 77346.8
33. 01. |  | Regularização e Compactação
33. 01.001. | CS0001 | Regularização e compactação de sub-leito | M2 | 1149 | 1.46 | 1677.54
|  | TOTAL ITEM: 33 |  |  |  | 1677.54
|  | TOTAL DA PLANILHA: |  |  |  | 95141.45
Canteiro de Obras - 36 a 49 funcionários - MG-3-CO-50-66
04. |  | PAREDES E PAINÉIS
04. 06. |  | Painéis de Vedação
04. 06.001. | C40061 | Painel de vedação em compensado de madeira 12mm com estrutura de madeira 6x6cm | M2 | 148.49 | 73.78 | 10955.59
|  | TOTAL ITEM: 04 |  |  |  | 10955.59
05. |  | COBERTURA
05. 01. |  | Estruturas de Madeira
05. 01.050. | C51109 | Estrutura madeira para telhas onduladas fibrocimento para instalações provisórias | M2 | 116.82 | 48.53 | 5669.27
05. 04. |  | Telhamento em Fibrocimento
05. 04.003. | C51002 | Cobertura com telha fibrocimento ondulada, espessura 6mm, comprimento 1,83m | UN | 56 | 39.83 | 2230.48
|  | TOTAL ITEM: 05 |  |  |  | 7899.75
07. |  | INSTALAÇÕES ELÉTRICAS, TELEF E ANTENA DE TV
07. 01. |  | Entrada, Medição e Aterramento
07. 01.004. | C70004 | Ramal ligação elétrico interno aéreo, 1 linha, exceto fiação | UN | 1 | 42.94 | 42.94
07. 01.051. | C70224 | Padrão entrada energia elétrica aéreo, trifásico, com disjuntor 90A, 7m padrão CEMIG com reaproveitamento de 5 vezes | UN | 1 | 467.7 | 467.7
07. 02. |  | Quadros
07. 02.001. | C70007 | Quadro distribuição energia elétrica em chapa aço, para 8 circuitos sem barramento | UN | 1 | 53.86 | 53.86
07. 03. |  | Disjuntores
07. 03.002. | C70016 | Disjuntor monopolar 16A colocado em quadro distribuição | UN | 2 | 13.455 | 26.91
07. 03.015. | C70030 | Disjuntor bipolar 32A colocado em quadro distribuição | UN | 1 | 89.5 | 89.5
07. 03.040. | C70390 | Disjuntor diferencial bipolar 32A colocado em quadro distribuição | UN | 5 | 122.63 | 613.15
07. 06. |  | Fios e Conectores
07. 06.001. | C70082 | Fio isolado PVC seção 1,5mm² 750V 70°C inclusive roldana de fixação | M | 60 | 2 | 120
07. 06.002. | C70083 | Fio isolado PVC seção 2,5mm² 750V 70°C inclusive roldana de fixação | M | 140 | 2.782 | 389.48
07. 06.003. | C70084 | Fio isolado PVC seção 4mm² 750V 70°C | M | 80 | 4.27 | 341.6
07. 06.010. | C70090 | Cabo isolado em PVC seção 16mm² 750V 70°C - reaproveitamento de 5 vezes | M | 10 | 16.783 | 167.83
07. 06.011. | C70091 | Cabo isolado em PVC seção 25mm² 750V 70°C - reaproveitamento de 5 vezes | M | 30 | 6.75 | 202.5
07. 07. |  | Tomadas e Interruptores
07. 07.010. | C70140 | Tomada de sobrepor 3 pólos, 20A-250V | UN | 3 | 34.541 | 103.62
07. 07.014. | C70139 | Interruptor de sobrepor 1 tecla simples, 10A-250V | UN | 7 | 18.33 | 128.31
07. 08. |  | Luminárias e Lâmpadas
07. 08.001. | C70186 | Boquilha (receptáculo) | UN | 12 | 10.03 | 120.36
07. 08.022. | C70322 | Lâmpada fluorescente compacta potência 15W, tensão 110V (equivalente 60W incandescente) | UN | 12 | 14.196 | 170.35
|  | TOTAL ITEM: 07 |  |  |  | 3038.11
08. |  | INSTALAÇÕES HIDRO-SANITÁRIAS
08. 01. |  | Padrão de Entrada de Água
08. 01.001. | C80618 | Padrão entrada água | GB | 1 | 416.689 | 416.69
08. 03. |  | Caixa d'Água
08. 03.050. | C85658 | Caixa d'água para instalações provisórias | GB | 1 | 894.94 | 894.94
08. 03.051. | C51108 | Estrutura em madeira para torre de reservatório de água | GB | 1 | 401.32 | 401.32
08. 04. |  | Distribuição Interna de Água Fria
08. 04.054. | C85707 | Distribuição de água fria para instalações provisórias MG-3-CO-50-66 | GB | 1 | 1167.11 | 1167.11
08. 06. |  | Distribuição Interna de Esgoto Sanitário
08. 06.053. | C85708 | Distribuição de esgoto sanitário para instalações provisórias MG-3-CO-50-66 | GB | 1 | 1076.83 | 1076.83
08. 08. |  | Caixas para Esgoto Sanitário
08. 08.050. | C80663 | Caixa de inspeção pré-moldada, diâmetro interno 40cm, diâmetro externo 47cm e altura interna 50cm | UN | 1 | 89.94 | 89.94
08. 08.060. | C80592 | Caixa de gordura pré-moldada, diâmetro interno 30cm, diâmetro externo 37cm e altura interna 30cm | UN | 1 | 152.5 | 152.5
08. 08.090. | CV0001 | Fossa para modulo sanitário unifamiliar Ø=0,80m prof 3,00m | UN | 1 | 1168.96 | 1168.96
08. 09. |  | Louças, Metais, Aparelhos Sanitários e Acessórios
08. 09.001. | C80625 | Vaso sanitário simples louça | UN | 3 | 250.84 | 752.52
08. 09.002. | C85662 | Caixa de descarga de sobrepor de plástico | UN | 3 | 87.59 | 262.77
08. 09.006. | C80006 | Lavatório louça sem coluna | UN | 3 | 172.52 | 517.56
08. 09.023. | C80024 | Torneira plástica para lavatório | UN | 3 | 18.33 | 54.99
08. 09.024. | C80025 | Torneira plástica para pia cozinha | UN | 1 | 18.33 | 18.33
08. 09.031. | C80032 | Válvula PVC sem ladrão lavatório Ø7/8" | UN | 6 | 6.045 | 36.27
08. 09.032. | C80034 | Válvula em PVC para pia cozinha Ø 7/8 | UN | 1 | 4.97 | 4.97
08. 09.050. | C85660 | Mictório em louça | UN | 3 | 172.52 | 517.56
08. 09.060. | C85663 | Bebedouro de pressão para 40 p/h com reaproveitamento de 5 vezes | UN | 2 | 32.1 | 64.2
08. 09.090. | C85664 | Pia em mármore sintético 140x50cm | UN | 1 | 322.14 | 322.14
|  | TOTAL ITEM: 08 |  |  |  | 7919.6
10. |  | ESQUADRIAS E FERRAGENS
10. 01. |  | Ferragens
10. 01.001. | CA0001 | Dobradiça ferro largura 2 1/2" e altura 3 | UN | 24 | 11.95 | 286.8
10. 50. |  | Abertura de Passagens e Iluminação
10. 50.001. | CA0117 | Abertura de vãos e passagens em divisórias de compensado | M2 | 17.91 | 8.26 | 147.94
|  | TOTAL ITEM: 10 |  |  |  | 434.74
12. |  | PISOS
12. 01. |  | Lastros
12. 01.001. | CC0001 | Lastro impermeabilizante em concreto fck=10,0MPa, espessura 4cm | M2 | 65.77 | 33.27 | 2188.17
12. 03. |  | Acabamentos
12. 03.002. | CC0069 | Piso cimentado natado com argamassa de cimento e areia traço 1:4 | M2 | 13.1 | 21.65 | 283.62
12. 03.003. | CC0070 | Acabamento desempenado manual da superfície final de pisos de concreto | M2 | 52.67 | 3.87 | 203.83
|  | TOTAL ITEM: 12 |  |  |  | 2675.62
15. |  | SERVIÇOS COMPLEMENTARES
15. 05. |  | Equipamentos para Instalações Provisórias
15. 05.001. | C90006 | Fogareiro 1,00x2,30m | UN | 1 | 90.71 | 90.71
|  | TOTAL ITEM: 15 |  |  |  | 90.71
20. |  | EQUIPAMENTOS E MOBILIÁRIO
20. 50. |  | Móveis Para Instalação Provisória
20. 50.001. | CZ0005 | Bancos para instalação provisório em madeira de 3a | M | 22.8 | 38.31 | 873.47
20. 50.002. | CZ0006 | Mesa para instalações provisórias em madeira de 3a | M | 7.2 | 85.5 | 615.6
20. 50.004. | C85697 | Armário metálico 8 portas, altura 2,40m, largura 1,20m, profundidade 0,40m com prateleira - reaproveitamento de 5 vezes | UN | 7 | 677.16 | 4740.12
|  | TOTAL ITEM: 20 |  |  |  | 6229.19
|  | TOTAL DA PLANILHA: |  |  |  | 39243.31
|  | TOTAL DO PROJETO: |  |  |  | 3342465.82