## t0602
PLANILHA DE PRECOS |  |  |  |  | BDI: | Desconto:
Casa com Laje - Radier Mola 200tf/m3 - MG-91-I-2-45(L) |  |  |  |  | 30% | 0% | Digitar o valor do desconto
O valor do BDI será calculado
Item | Descricao | Unidade | Quantidade | Pr. Unitario | Pr. Unitario | Pr. Total | para o envio da composicao de BDI
Imprimir em papel timbrado
01. | SERVIÇOS INICIAIS | [5 empty] | ou adicionar a logomarca no cabeçalho
01.01. | Locações
01.01.002. | Locação da casa | M2 | 44.8 | 6.08 | 6.08 | 272.38
01.01.010. | Locação do lote | UN | 1 | 22.41 | 22.41 | 22.41
01.01.011. | Colocação de marcos de concreto, inclusive fornecimento dos marcos | GB | 1 | 36.13 | 36.13 | 36.13
| TOTAL ITEM: 01 |  |  |  |  | 330.92
02. | FUNDAÇÕES
02.01. | Trabalhos em Terra
02.01.001. | Escavação manual cavas fundação em material 1ª categoria | M3 | 0.68 | 59.53 | 59.53 | 40.48
02.01.004. | Apiloamento do terreno | M2 | 67.81 | 4.19 | 4.19 | 284.12
02.04. | Laje Radier
02.04.001. | Fôrma e desforma para laje radier | M2 | 3.28 | 37.96 | 37.96 | 124.51
02.04.002. | Lona plástica | M2 | 71.33 | 5.6 | 5.6 | 399.45
02.04.013. | Concreto fck=25,0MPa lançado em radier | M3 | 8.8 | 425.1 | 425.1 | 3740.88
02.04.050. | Armação para fundações tipo radier, utilizando tela soldada Q196 - 2,45x6,0m | UN | 12.25 | 339.92 | 339.92 | 4164.02
02.04.052. | Armação de espera de reforço para alvenaria estrutural conforme projeto | UN | 15 | 1.98 | 1.98 | 29.7
02.04.058. | Armação para viga de borda para passeio de fundação radier | M | 32.28 | 13.2 | 13.2 | 426.1
| TOTAL ITEM: 02 |  |  |  |  | 9209.26
03. | ESTRUTURAS
03.03. | Cintas
03.03.040. | Cinta C1 em blocos canaleta tipo J 14x19x19x31, preenchidas com concreto armado, conforme projeto | M | 11.3 | 43.38 | 43.38 | 490.19
03.03.041. | Cinta C2 em blocos canaleta tipo J ou U 14x19x19x31 preenchidas com concreto armado, conforme projeto | M | 33 | 35.49 | 35.49 | 1171.17
03.04. | Lajes
03.04.022. | Laje pré-fabricada treliçada para forro capeada com concreto fck=25,0MPa, espessura 10cm | M2 | 43.34 | 89.14 | 89.14 | 3863.33
| TOTAL ITEM: 03 |  |  |  |  | 5524.69
04. | PAREDES E PAINÉIS
04.02. | Alvenaria de Vedação
04.02.001. | Alvenaria vedação com tijolo comum 5,7x9x19cm, espessura da parede 5,7cm | M2 | 3.7 | 43.42 | 43.42 | 160.65
04.03. | Alvenaria Estrutural
04.03.003. | Alvenaria estrutural em blocos de concreto, 14x19x39cm, espessura da parede 14cm | M2 | 106.18 | 59.44 | 59.44 | 6311.34
04.04. | Vergas e Contra-Vergas
04.04.020. | Verga em blocos canaleta 14x19x19, preenchidas com concreto armado, conforme projeto | M | 7.4 | 38.1 | 38.1 | 281.94
04.04.021. | Contra verga em blocos canaleta 14x19x19, preenchidas com concreto armado, conforme projeto | M | 12 | 27.56 | 27.56 | 330.72
04.09. | Reforço para Alvenaria Estrutural
04.09.001. | Reforço em alvenaria estrutural preenchendo alvéolo com graute e armação conforme projeto | M | 46.9 | 12.01 | 12.01 | 563.27
| TOTAL ITEM: 04 |  |  |  |  | 7647.92
05. | COBERTURAS
05.02. | Estruturas Metálicas
05.02.006. | Estrutura aço telhas cerâmicas para casa tipo MG-91-I-2-45 | M2 | 63.6 | 58.42 | 58.42 | 3715.51
05.03. | Telhamento Cerâmico
05.03.003. | Cobertura com telha cerâmica tipo plan | M2 | 63.6 | 35.67 | 35.67 | 2268.61
05.03.006. | Cordão arremate da última fiada telha cerâmica | M | 16.46 | 18.27 | 18.27 | 300.72
05.03.007. | Cumeeira para telha cerâmica | M | 8.84 | 19.11 | 19.11 | 168.93
05.03.009. | Amarração telhas beiral | M | 17.49 | 4.73 | 4.73 | 82.73
| TOTAL ITEM: 05 |  |  |  |  | 6536.5
06. | IMPERMEABILIZAÇÕES E ISOLAMENTOS
06.01. | Impermeabilizações
06.01.002. | Pintura com tinta betuminosa para impermeabilização de paredes e lastro | M2 | 22.3 | 11.44 | 11.44 | 255.11
| TOTAL ITEM: 06 |  |  |  |  | 255.11
07. | INSTALAÇÕES ELÉTRICAS, TELEF. E ANTENA DE TV
07.01. | Entrada, Medição e Aterramento
07.01.001. | Padrão entrada energia elétrica aéreo, monofásico, com disjuntor 70A, padrão CEMIG - h=7,0m | UN | 1 | 1070.93 | 1070.93 | 1070.93
07.01.005. | Ramal ligação elétrico interno aéreo, 2 linhas, exceto fiação | UN | 1 | 60.53 | 60.53 | 60.53
07.01.006. | Ramal ligação telefônico interno aéreo, exceto fiação | UN | 1 | 41.74 | 41.74 | 41.74
07.02. | Quadros
07.02.003. | Quadro distribuição energia elétrica em PVC embutir, para 6 circuitos sem barramento | UN | 1 | 69.11 | 69.11 | 69.11
07.03. | Disjuntores
07.03.002. | Disjuntor monopolar 16A colocado em quadro distribuição | UN | 2 | 13.46 | 13.46 | 26.92
07.03.003. | Disjuntor monopolar 20A colocado em quadro distribuição | UN | 1 | 14.3 | 14.3 | 14.3
07.03.008. | Disjuntor monopolar 50A colocado em quadro distribuição | UN | 1 | 24.71 | 24.71 | 24.71
07.03.050. | Varistor VCL 175 Clamper colocado em quadro distribuição | UN | 2 | 96.64 | 96.64 | 193.28
07.03.060. | Disjuntor diferencial monopolar 63A/30mA colocado em quadro distribuição | UN | 1 | 38.24 | 38.24 | 38.24
07.04. | Eletrodutos
07.04.002. | Eletroduto PVC flexível corrugado Ø 25mm (3/4 ) | M | 74.4 | 5.16 | 5.16 | 383.9
07.04.003. | Eletroduto PVC flexível corrugado Ø 32mm (1 ) | M | 12 | 7.23 | 7.23 | 86.76
07.04.009. | Eletroduto PVC rígido roscável, Ø 32 mm (1.1/4") | M | 7 | 15.12 | 15.12 | 105.84
07.04.022. | Curva 180º PVC rígido para eletroduto roscável, Ø 32 mm (1.1/4") | UN | 2 | 15.63 | 15.63 | 31.26
07.05. | Caixas
07.05.006. | Caixa ligação em PVC 4x2 para eletroduto flexível | UN | 24 | 11.12 | 11.12 | 266.88
07.05.007. | Caixa ligação em PVC 4x4 para eletroduto flexível | UN | 2 | 14.08 | 14.08 | 28.16
07.05.009. | Caixa ligação em PVC para eletroduto flexível, octogonal com fundo móvel, dimensões 4x4 | UN | 6 | 8.2 | 8.2 | 49.2
07.05.016. | Caixa ligação PVC 3x3 sextavada | UN | 2 | 6.86 | 6.86 | 13.72
07.06. | Fiações e Conectores
07.06.002. | Fio isolado PVC seção 2,5mm² 750V 70°C | M | 230.4 | 2.78 | 2.78 | 640.51
07.06.005. | Fio isolado PVC seção 10mm² 750V 70°C | M | 11.2 | 8.91 | 8.91 | 99.79
07.06.009. | Cabo isolado em PVC seção 16mm² 750V 70°C | M | 21 | 16.78 | 16.78 | 352.38
07.06.034. | Cabo multiplex em alumínio 3 vias seção 16mm² 1kV | M | 8.5 | 10.9 | 10.9 | 92.65
07.06.040. | Conector bi metálico para cabo 16mm² | UN | 6 | 11.23 | 11.23 | 67.38
07.06.073. | Cabo chato para telefone 4 vias para terminal RJ-11 | M | 13.1 | 2.91 | 2.91 | 38.12
07.06.074. | Cabo externo para telefone tipo FE100 | M | 9.6 | 3.15 | 3.15 | 30.24
07.07. | Tomadas e Interruptores
07.07.010. | Tomada embutir 3 pólos, 20A-250V, 2x4 , com placa | UN | 8 | 97.36 | 97.36 | 778.88
07.07.012. | Tomada embutir para telefone tipo RJ-11, 2x4 , com placa | UN | 1 | 35 | 35 | 35
07.07.015. | Interruptor embutir 1 tecla simples, 10A-250V, 2x4 , com placa | UN | 2 | 34.54 | 34.54 | 69.08
07.07.019. | Interruptor embutir 2 teclas simples, 10A-250V, 2x4 ,com placa | UN | 1 | 55.29 | 55.29 | 55.29
07.07.041. | Pulsador para campainha, 2A-250V, 2x4 , com placa | UN | 1 | 26.53 | 26.53 | 26.53
07.07.046. | Placa (espelho) para caixa 2 x4 , 1 furo para saída fio | UN | 1 | 6.33 | 6.33 | 6.33
07.07.047. | Placa (espelho) para caixa 2 x4 , cega | UN | 1 | 6.33 | 6.33 | 6.33
07.07.058. | Placa (espelho) para caixa 4x4 , cega | UN | 1 | 8.58 | 8.58 | 8.58
07.08. | Luminárias e Lâmpadas
07.08.015. | Plafonier receptáculo de PVC | UN | 8 | 23.61 | 23.61 | 188.88
07.08.022. | Lâmpada fluorescente compacta potência 15W, tensão 110V (equivalente 60W incandescente) | UN | 8 | 14.2 | 14.2 | 113.6
07.09. | SPDA
07.09.001. | Cabo de cobre nú 10mm² | M | 4 | 9.32 | 9.32 | 37.28
07.09.002. | Cabo de cobre nú 16mm² | M | 3.8 | 13.72 | 13.72 | 52.14
07.09.004. | Cabo de cobre nú 35mm² | M | 35 | 26.72 | 26.72 | 935.2
07.09.007. | Haste de aterramento barra de 3/8 com 3m de comprimento | UN | 4 | 58.89 | 58.89 | 235.56
07.09.008. | Haste de aterramento em cantoneira zincada (25 x 25 x 2400mm) | UN | 1 | 74.16 | 74.16 | 74.16
07.09.009. | Caixa de inspeção em PVC Ø300mm com tampa para haste de aterramento | UN | 4 | 48.06 | 48.06 | 192.24
07.09.045. | Terminal compressão para cabo de 10mm² | UN | 4 | 1.46 | 1.46 | 5.84
| TOTAL ITEM: 07 |  |  |  |  | 6647.47
08. | INSTALAÇÕES HIDRO-SANITÁRIAS
08.01. | Padrão de Entrada de Água
08.01.001. | Padrão entrada água | GB | 1 | 416.69 | 416.69 | 416.69
08.02. | Entrada de Água
08.02.004. | Entrada água padrao MG-91-I-2-45 | GB | 1 | 118.78 | 118.78 | 118.78
08.03. | Caixa d'Água
08.03.004. | Caixa d'água padrão MG-91-I-2-45 | GB | 1 | 723.54 | 723.54 | 723.54
08.04. | Distribuição Interna de Água Fria
08.04.004. | Distribuição interna água fria padrão MG-91-I-2-45 | GB | 1 | 447.27 | 447.27 | 447.27
08.05. | Distribuição Interna de Água Quente
08.05.002. | Distribuição interna água quente padrão MG-91-I-2-45 | GB | 1 | 272.65 | 272.65 | 272.65
08.06. | Distribuição Interna de Esgoto Sanitário
08.06.004. | Distribuição interna de esgoto sanitário para padrão MG-91-I-2-45 | GB | 1 | 373.61 | 373.61 | 373.61
08.07. | Distribuição Externa de Esgoto Sanitário
08.07.004. | Distribuição externa de esgoto sanitário para padrão MG-91-I-2-45 | GB | 1 | 345.44 | 345.44 | 345.44
08.08. | Caixas para Esgoto Sanitário
08.08.003. | Caixas esgoto sanitário padrão MG-91-I-2-45 | GB | 1 | 970.2 | 970.2 | 970.2
08.09. | Louças, Metais, Aparelhos Sanitários e Acessórios
08.09.020. | Engate flexível PVC | UN | 2 | 7.45 | 7.45 | 14.9
08.09.027. | Torneira cromada para lavatório | UN | 1 | 47.15 | 47.15 | 47.15
08.09.029. | Torneira cromada para tanque | UN | 1 | 18.06 | 18.06 | 18.06
08.09.030. | Torneira cromada para jardim | UN | 1 | 88.76 | 88.76 | 88.76
08.09.031. | Válvula em PVC sem ladrão para lavatório Ø 7/8 | UN | 1 | 6.05 | 6.05 | 6.05
08.09.034. | Válvula em PVC para tanque Ø 1 1/4 | UN | 1 | 6.05 | 6.05 | 6.05
08.09.037. | Válvula metálica com acabamento cromado para pia cozinha Ø 7/8 | UN | 1 | 40.39 | 40.39 | 40.39
08.09.039. | Sifão em PVC para lavatório Ø 7/8 x 1 1/2 | UN | 1 | 17.69 | 17.69 | 17.69
08.09.041. | Sifão em PVC para pia cozinha Ø 7/8 x 1 1/2 | UN | 1 | 17.69 | 17.69 | 17.69
08.09.042. | Sifão em PVC para tanque Ø 1 1/4 x 1 1/2 | UN | 1 | 17.69 | 17.69 | 17.69
08.09.047. | Braço para chuveiro em alumínio | UN | 1 | 20.24 | 20.24 | 20.24
08.09.072. | Tanque em louça 20 litros | UN | 1 | 473.53 | 473.53 | 473.53
08.09.073. | Vaso sanitário inclusive caixa acoplada em louça | UN | 1 | 491.86 | 491.86 | 491.86
08.09.093. | Torneira de metal cromada para bancada de pia de cozinha com filtro e aerador | UN | 1 | 257.9 | 257.9 | 257.9
08.09.111. | Bancada em ardósia polida 120x50 para cozinha com cuba inox | UN | 1 | 345.85 | 345.85 | 345.85
08.09.112. | Bancada com rodobanca em ardósia polida 120x60 para banheiro e lavatório de louça de embutir | UN | 1 | 344.41 | 344.41 | 344.41
| TOTAL ITEM: 08 |  |  |  |  | 5876.4
09. | INSTALAÇÕES ESPECIAIS
09.01. | Instalações de Gás
09.01.001. | Instalações de gás | GB | 1 | 9.51 | 9.51 | 9.51
| TOTAL ITEM: 09 |  |  |  |  | 9.51
10. | ESQUADRIAS E FERRAGENS
10.05. | Esquadrias Mistas
10.05.006. | Porta pronta em madeira com alisar e marco em alumínio | UN | 3 | 656.53 | 656.53 | 1969.59
10.06. | Esquadria de Alumínio
10.06.008. | Porta abrir em alumínio com divisão horizontal, 0,80x2,10m com vidro fantasia | UN | 2 | 1042.82 | 1042.82 | 2085.64
10.06.018. | Janela correr em alumínio com báscula, 1,00x1,20m, 2 folhas com vidro fantasia | UN | 2 | 461.31 | 461.31 | 922.62
10.06.019. | Janela correr em alumínio com báscula, 1,20x1,20m, 2 folhas com vidro fantasia | UN | 2 | 461.31 | 461.31 | 922.62
10.06.050. | Janela maxim ar alumínio 2 folhas verticais , sendo a folha inferior fixa, com vidro fantasia 0,60 x 1,20m | UN | 1 | 534.95 | 534.95 | 534.95
10.06.052. | Janela maxim ar alumínio com duas folhas horizontais com vidro fantasia 1,20 X 0,60m | UN | 1 | 534.95 | 534.95 | 534.95
10.06.081. | Alçapão em alumínio pintado, 0,80x0,60m | UN | 1 | 111.4 | 111.4 | 111.4
| TOTAL ITEM: 10 |  |  |  |  | 7081.77
11. | REVESTIMENTOS
11.01. | Revestimentos Internos
11.01.001. | Chapisco com argamassa cimento e areia traço 1:3 | M2 | 43.2 | 3.19 | 3.19 | 137.81
11.01.004. | Reboco tipo paulista com argamassa cimento, cal hidratada e areia traço 1:2:8 | M2 | 24.45 | 28.18 | 28.18 | 689
11.01.006. | Gesso desempenado aplicado sobre paredes ou tetos | M2 | 119.64 | 15.38 | 15.38 | 1840.06
11.01.008. | Emboço com argamassa cimento, cal hidratada e areia traço 1:2:8 | M2 | 15.9 | 21.02 | 21.02 | 334.22
11.01.015. | Revestimento cerâmico, mínimo 20x20cm, 5cm assentado com argamassa pré-fabricada cimento colante, juntas a prumo, inclusive rejunte | M2 | 15.36 | 44.42 | 44.42 | 682.29
11.02. | Revestimentos Externos
11.02.004. | Reboco tipo paulista com argamassa cimento, cal hidratada e areia traço 1:2:8 | M2 | 82.72 | 28.18 | 28.18 | 2331.05
11.02.007. | Emboço com argamassa cimento, cal hidratada e areia traço 1:2:8 | M2 | 2.62 | 21.02 | 21.02 | 55.07
11.02.014. | Moldura para portas e janelas em argamassa mista cimento, cal hidratada e areia traço 1:2:8, largura 10cm, espessura 1,50cm | M | 10 | 18.35 | 18.35 | 183.5
11.02.015. | Revestimento cerâmico, mínimo 20x20cm, argamassa pré-fabricada cimento colante, juntas a prumo, inclusive rejunte | M2 | 2.62 | 44.42 | 44.42 | 116.38
11.03. | Peitoris
11.03.006. | Peitoril em ardósia polida com 2cm de espessura | M2 | 1.29 | 117.43 | 117.43 | 151.48
| TOTAL ITEM: 11 |  |  |  |  | 6520.86
12. | PISOS
12.02. | Regularizações
12.02.001. | Contra-piso regularização com argamassa cimento e areia traço 1:4 | M2 | 38.55 | 26.83 | 26.83 | 1034.3
12.02.005. | Base em blocos concreto para apoio caixas dágua, espessura 0,20m | M2 | 1.2 | 98.55 | 98.55 | 118.26
12.03. | Acabamentos
12.03.006. | Piso cerâmico 30x30cm, assentado com argamassa pré-fabricada cimento colante, inclusive rejunte | M2 | 37.4 | 36.99 | 36.99 | 1383.43
12.04. | Rodapés
12.04.002. | Rodapé cerâmico 7cm altura, assentado com argamassa pré-fabricada cimento colante | M | 40.3 | 6.54 | 6.54 | 263.56
12.05. | Soleiras
12.05.007. | Soleira em ardósia calibrada com 2cm de espessura | M2 | 0.84 | 428.48 | 428.48 | 359.92
| TOTAL ITEM: 12 |  |  |  |  | 3159.47
14. | PINTURAS
14.01. | Pinturas Internas de Paredes e Tetos
14.01.010. | Pintura com tinta látex acrílica sobre reboco, inclusive aplicação de selador | M2 | 144.63 | 13.29 | 13.29 | 1922.13
14.02. | Pinturas Externas de Paredes
14.02.006. | Pintura com tinta látex acrílica sobre reboco, inclusive aplicação selador | M2 | 82.72 | 13.29 | 13.29 | 1099.35
14.02.010. | Pintura com tinta esmalte sobre molduras portas e janelas, inclusive aplicação selador | M | 10 | 4.37 | 4.37 | 43.7
| TOTAL ITEM: 14 |  |  |  |  | 3065.18
15. | SERVIÇOS COMPLEMENTARES
15.01. | Passeio de Proteção
15.01.033. | Acabamento desempenado manual da superfície final pisos concreto | M2 | 23.55 | 17.97 | 17.97 | 423.19
15.02. | Placas
15.02.001. | Placa indicativa número casa | UN | 1 | 66.42 | 66.42 | 66.42
15.02.002. | Placa indicativa nome rua | VB | 1 | 13.16 | 13.16 | 13.16
15.03. | Limpezas
15.03.001. | Limpeza geral da edificação | M2 | 44.8 | 20.02 | 20.02 | 896.9
15.10. | Despesas Diversas
15.10.003. | Controle tecnológico (ensaios de materias de obra) | VB | 1 | 99.01 | 99.01 | 99.01
15.10.005. | Averbações de baixa e habite-se e certidões de matrículas | VB | 1 | 1805.32 | 1805.32 | 1805.32
15.10.006. | Taxas municipais - alvará, habite-se e numeração | GB | 1 | 299.35 | 299.35 | 299.35
| TOTAL ITEM: 15 |  |  |  |  | 3603.35
| TOTAL DA PLANILHA: |  |  |  |  | 65468.41
| Total da Planilha (x 40) |  |  |  |  | 2618736.4
Kit de Adaptações para PNE
04. | PAREDES E PAINÉIS
04.03. | Alvenaria Estrutural
04.03.003. | Alvenaria estrutural em bloco de concreto, 14x19x39cm, espessura da parede 14cm | M2 | -1 | 59.44 | 59.44 | -59.44
04.04. | Vergas e Contra-vergas
04.04.020. | Verga em blocos canaleta 14x19x19, preenchidas com concreto armado, conforme projeto | M | 0.2 | 38.1 | 38.1 | 7.62
| TOTAL ITEM: 04 |  |  |  |  | -51.82
05. | COBERTURAS
05.02. | Estrutura Metálica
05.02.006. | Estrutura aço telhas cerâmicas para casa tipo MG-91-I-2-45 | M2 | -63.6 | 58.42 | 58.42 | -3715.51
05.02.009. | Estrutura de aço para telhas cerâmicas para casa tipo MG-91-I-2-45 PNE | M2 | 65.4 | 58.54 | 58.54 | 3828.52
| TOTAL ITEM: 05 |  |  |  |  | 113.01
08. | INSTALAÇÕES HIDRO-SANITÁRIAS
08.09. | Louças, Metais, Aparelhos Sanitários e Acessórios
08.09.006. | Lavatório louça s/ coluna | UN | 1 | 167.71 | 167.71 | 167.71
08.09.070. | Banco articulável em aço inoxidável e assento em resina antiderrapante, comprimento 70,00cm, largura 45,00cm | UN | 1 | 755.64 | 755.64 | 755.64
08.09.112. | Bancada em ardósia polida para banheiro e lavatório de louça de embutir | UN | -1 | 344.41 | 344.41 | -344.41
08.09.201. | Barra apoio em aluminio com pintura epóxi, comprimento 40,00cm | UN | 2 | 138.51 | 138.51 | 277.02
08.09.203. | Barra apoio em aluminio com pintura epóxi, comprimento 60,00cm | UN | 1 | 149.05 | 149.05 | 149.05
08.09.204. | Barra apoio em aluminio com pintura epóxi, comprimento 70,00cm | UN | 3 | 164.1 | 164.1 | 492.3
08.09.206. | Barra apoio em aluminio com pintura epóxi, comprimento 90,00cm | UN | 2 | 235.22 | 235.22 | 470.44
| TOTAL ITEM: 08 |  |  |  |  | 1967.75
10. | ESQUADRIAS E FERRAGENS
10.04. | Esquadrias em PVC
10.04.005. | Porta sanfonada em PVC 1,10x2,10m | UN | 1 | 301.52 | 301.52 | 301.52
10.05. | Esquadrias Mista
10.05.006. | Porta pronta em madeira com alisar e marco em alumínio | UN | -1 | 656.53 | 656.53 | -656.53
| TOTAL ITEM: 10 |  |  |  |  | -355.01
11. | REVESTIMENTOS
11.01. | Revestimento Interno
11.01.001. | Chapisco com argamassa cimento e areia traço 1:3 | M2 | -1 | 3.19 | 3.19 | -3.19
11.01.004. | Reboco tipo paulista com argamassa de cimento, cal hidratada e areia traço 1:2:8 | M2 | -1 | 28.18 | 28.18 | -28.18
11.01.006. | Gesso desempenado aplicado sobre paredes ou tetos | M2 | -1 | 15.38 | 15.38 | -15.38
11.01.008. | Emboço com argamassa de cimento, cal hidratada e areia traço 1:2:8 | M2 | -1 | 21.02 | 21.02 | -21.02
11.01.010. | Azulejo 15x15cm assentado com argamassa pré-fabricada de cimento colante, juntas a prumo, inclusive rejunte | M2 | 0.32 | 35.07 | 35.07 | 11.22
| TOTAL ITEM: 11 |  |  |  |  | -56.55
12. | PISOS
12.02. | Regularizações
12.02.004. | Sóculo em concreto fck=25,0MPa para adequação da altura do vaso sanitário, largura 30,00cm, comprimento 50,00cm e altura 8,00cm | UN | 1 | 26.53 | 26.53 | 26.53
| TOTAL ITEM: 12 |  |  |  |  | 26.53
14. | PINTURAS
14.01. | Pintura Interna para Paredes e Tetos
14.01.011. | Pintura com tinta látex acrílica sobre sóculo | M2 | 0.24 | 15.76 | 15.76 | 3.78
| TOTAL ITEM: 14 |  |  |  |  | 3.78
15. | SERVIÇOS COMPLEMENTARES
15.01. | Passeio de Proteção
15.01.035. | Rampa para acesso ao passeio em concreto fck=25,0MPa, espessura 8cm, largura 1,20m, inclinação máxima de 8%, inclusive acabamento desempenado | M | 8 | 100.46 | 100.46 | 803.68
| TOTAL ITEM: 15 |  |  |  |  | 803.68
| TOTAL DA PLANILHA: |  |  |  |  | 2451.37
Terraplanagem e Obras Complementares
21. | SERVIÇOS PRELIMINARES
21.04. | Placas de Obra
21.04.005. | Fornecimento e assentamento de placa de obra 4,00x2,00m | UN | 1 | 1542.57 | 1542.57 | 1542.57
21.04.006. | Fornecimento e assentamento de placa de obra 4,50x3,50m | UN | 1 | 2539.08 | 2539.08 | 2539.08
| TOTAL ITEM: 21 |  |  |  |  | 4081.65
22. | TERRAPLENAGEM E TRABALHOS EM TERRA
22.01. | Desmatamento, Destocamento e Limpeza do Terreno
22.01.003. | Limpeza do terreno | M2 | 9723 | 0.18 | 0.18 | 1750.14
22.04. | Escavação e Carga Mecânica de Solos
22.04.001. | Escavação e carga mecânica de material de 1ª categoria | M3 | 8037 | 4.97 | 4.97 | 39943.89
22.06. | Compactação de Aterros
22.06.003. | Compactação aterros a 100% do proctor normal | M3 | 509 | 4.72 | 4.72 | 2402.48
22.15. | Transporte de Material de Qualquer Natureza Sobre Caminhão
22.15.002. | Transporte de material de qualquer natureza sobre caminhão, 1km<DMT<=2km | M3 | 9588 | 4.83 | 4.83 | 46310.04
| TOTAL ITEM: 22 |  |  |  |  | 90406.55
27. | CONTENÇÕES
27.01. | Muro de Arrimo Tipo A
27.01.001. | Muro arrimo tipo A H=0,50m | M | 56 | 142.66 | 142.66 | 7988.96
27.01.002. | Muro arrimo tipo A H=1,00m | M | 42 | 287.37 | 287.37 | 12069.54
27.01.004. | Muro arrimo tipo A H=2,00m | M | 14 | 678.27 | 678.27 | 9495.78
| TOTAL ITEM: 27 |  |  |  |  | 29554.28
28. | URBANIZAÇÃO E OBRAS COMPLEMENTARES
28.02. | Passeio
28.02.001. | Passeio em concreto fck=15,0MPa, espessura 6,00cm com acabamento desempenado da superfície | M2 | 724 | 56.89 | 56.89 | 41188.36
28.02.003. | Piso tátil direcional 25x25cm vermelho em concreto | M2 | 14 | 122.19 | 122.19 | 1710.66
28.05. | Escada de Acesso ao Lote
28.05.001. | Escada acesso aos lotes conforme projeto | M | 71 | 285.28 | 285.28 | 20254.88
28.06. | Cobertura Vegetal
28.06.003. | Fornecimento e plantio grama Esmeraldas em placas | M2 | 4698 | 12.44 | 12.44 | 58443.12
28.07. | Árvore Ornamental
28.07.001. | Fornecimento e plantio árvore ornamental com altura mínima 1,50m | UN | 40 | 110.2 | 110.2 | 4408
28.08. | Pedestal de Inauguração
28.08.001. | Pedestal para inauguração de obra conforme projeto, exclusive placa | UN | 1 | 432.18 | 432.18 | 432.18
28.08.002. | Fornecimento e colocação de placa de aço inoxidável 50x70cm para inauguração de obra | UN | 1 | 892.64 | 892.64 | 892.64
| TOTAL ITEM: 28 |  |  |  |  | 127329.84
33.01. | Regularização e Compactação
33.01.001. | Regularização e compactação de sub-leito | M2 | 724 | 1.42 | 1.42 | 1028.08
| TOTAL ITEM: 33 |  |  |  |  | 1028.08
| TOTAL DA PLANILHA: |  |  |  |  | 252400.4
Canteiro de Obras - 36 a 49 funcionários - MG-3-CO-50-66
04. | PAREDES E PAINÉIS
04.06. | Painéis de Vedação
04.06.001. | Painel de vedação em compensado de madeira 12mm com estrutura de madeira 6x6cm | M2 | 148.49 | 71.72 | 71.72 | 10649.7
| TOTAL ITEM: 04 |  |  |  |  | 10649.7
05. | COBERTURA
05.01. | Estruturas de Madeira
05.01.050. | Estrutura madeira para telhas onduladas fibrocimento para instalações provisórias | M2 | 116.82 | 47.18 | 47.18 | 5511.57
05.04. | Telhamento em Fibrocimento
05.04.003. | Cobertura com telha fibrocimento ondulada, espessura 6mm, comprimento 1,83m | UN | 56 | 38.72 | 38.72 | 2168.32
| TOTAL ITEM: 05 |  |  |  |  | 7679.89
07. | INSTALAÇÕES ELÉTRICAS, TELEF E ANTENA DE TV
07.01. | Entrada, Medição e Aterramento
07.01.004. | Ramal ligação elétrico interno aéreo, 1 linha, exceto fiação | UN | 1 | 41.74 | 41.74 | 41.74
07.01.051. | Padrão entrada energia elétrica aéreo, trifásico, com disjuntor 90A, 7m padrão CEMIG com reaproveitamento de 5 vezes | UN | 1 | 454.68 | 454.68 | 454.68
07.02. | Quadros
07.02.001. | Quadro distribuição energia elétrica em chapa aço, para 8 circuitos sem barramento | UN | 1 | 52.36 | 52.36 | 52.36
07.03. | Disjuntores
07.03.002. | Disjuntor monopolar 16A colocado em quadro distribuição | UN | 2 | 13.46 | 13.46 | 26.92
07.03.015. | Disjuntor bipolar 32A colocado em quadro distribuição | UN | 1 | 87.01 | 87.01 | 87.01
07.03.040. | Disjuntor diferencial bipolar 32A colocado em quadro distribuição | UN | 5 | 119.22 | 119.22 | 596.1
07.06. | Fios e Conectores
07.06.001. | Fio isolado PVC seção 1,5mm² 750V 70°C inclusive roldana de fixação | M | 60 | 1.95 | 1.95 | 117
07.06.002. | Fio isolado PVC seção 2,5mm² 750V 70°C inclusive roldana de fixação | M | 140 | 2.78 | 2.78 | 389.2
07.06.003. | Fio isolado PVC seção 4mm² 750V 70°C | M | 80 | 4.15 | 4.15 | 332
07.06.010. | Cabo isolado em PVC seção 16mm² 750V 70°C - reaproveitamento de 5 vezes | M | 10 | 16.78 | 16.78 | 167.8
07.06.011. | Cabo isolado em PVC seção 25mm² 750V 70°C - reaproveitamento de 5 vezes | M | 30 | 6.56 | 6.56 | 196.8
07.07. | Tomadas e Interruptores
07.07.010. | Tomada de sobrepor 3 pólos, 20A-250V | UN | 3 | 34.54 | 34.54 | 103.62
07.07.014. | Interruptor de sobrepor 1 tecla simples, 10A-250V | UN | 7 | 17.82 | 17.82 | 124.74
07.08. | Luminárias e Lâmpadas
07.08.001. | Boquilha (receptáculo) | UN | 12 | 9.75 | 9.75 | 117
07.08.022. | Lâmpada fluorescente compacta potência 15W, tensão 110V (equivalente 60W incandescente) | UN | 12 | 14.2 | 14.2 | 170.4
| TOTAL ITEM: 07 |  |  |  |  | 2977.37
08. | INSTALAÇÕES HIDRO-SANITÁRIAS
08.01. | Padrão de Entrada de Água
08.01.001. | Padrão entrada água | GB | 1 | 416.69 | 416.69 | 416.69
08.03. | Caixa d'Água
08.03.050. | Caixa d'água para instalações provisórias | GB | 1 | 870.02 | 870.02 | 870.02
08.03.051. | Estrutura em madeira para torre de reservatório de água | GB | 1 | 390.15 | 390.15 | 390.15
08.04. | Distribuição Interna de Água Fria
08.04.054. | Distribuição de água fria para instalações provisórias MG-3-CO-50-66 | GB | 1 | 1134.63 | 1134.63 | 1134.63
08.06. | Distribuição Interna de Esgoto Sanitário
08.06.053. | Distribuição de esgoto sanitário para instalações provisórias MG-3-CO-50-66 | GB | 1 | 1046.85 | 1046.85 | 1046.85
08.08. | Caixas para Esgoto Sanitário
08.08.050. | Caixa de inspeção pré-moldada, diâmetro interno 40cm, diâmetro externo 47cm e altura interna 50cm | UN | 1 | 87.44 | 87.44 | 87.44
08.08.060. | Caixa de gordura pré-moldada, diâmetro interno 30cm, diâmetro externo 37cm e altura interna 30cm | UN | 1 | 148.25 | 148.25 | 148.25
08.08.090. | Fossa para modulo sanitário unifamiliar Ø=0,80m prof 3,00m | UN | 1 | 1136.42 | 1136.42 | 1136.42
08.09. | Louças, Metais, Aparelhos Sanitários e Acessórios
08.09.001. | Vaso sanitário simples louça | UN | 3 | 243.86 | 243.86 | 731.58
08.09.002. | Caixa de descarga de sobrepor de plástico | UN | 3 | 85.15 | 85.15 | 255.45
08.09.006. | Lavatório louça sem coluna | UN | 3 | 167.71 | 167.71 | 503.13
08.09.023. | Torneira plástica para lavatório | UN | 3 | 17.82 | 17.82 | 53.46
08.09.024. | Torneira plástica para pia cozinha | UN | 1 | 17.82 | 17.82 | 17.82
08.09.031. | Válvula PVC sem ladrão lavatório Ø7/8" | UN | 6 | 6.05 | 6.05 | 36.3
08.09.032. | Válvula em PVC para pia cozinha Ø 7/8 | UN | 1 | 4.83 | 4.83 | 4.83
08.09.050. | Mictório em louça | UN | 3 | 167.71 | 167.71 | 503.13
08.09.060. | Bebedouro de pressão para 40 p/h com reaproveitamento de 5 vezes | UN | 2 | 31.21 | 31.21 | 62.42
08.09.090. | Pia em mármore sintético 140x50cm | UN | 1 | 313.18 | 313.18 | 313.18
| TOTAL ITEM: 08 |  |  |  |  | 7711.75
10. | ESQUADRIAS E FERRAGENS
10.01. | Ferragens
10.01.001. | Dobradiça ferro largura 2 1/2" e altura 3 | UN | 24 | 11.61 | 11.61 | 278.64
10.50. | Abertura de Passagens e Iluminação
10.50.001. | Abertura de vãos e passagens em divisórias de compensado | M2 | 17.91 | 8.03 | 8.03 | 143.82
| TOTAL ITEM: 10 |  |  |  |  | 422.46
12. | PISOS
12.01. | Lastros
12.01.001. | Lastro impermeabilizante em concreto fck=10,0MPa, espessura 4cm | M2 | 65.77 | 32.35 | 32.35 | 2127.66
12.03. | Acabamentos
12.03.002. | Piso cimentado natado com argamassa de cimento e areia traço 1:4 | M2 | 13.1 | 21.05 | 21.05 | 275.76
12.03.003. | Acabamento desempenado manual da superfície final de pisos de concreto | M2 | 52.67 | 3.76 | 3.76 | 198.04
| TOTAL ITEM: 12 |  |  |  |  | 2601.46
15. | SERVIÇOS COMPLEMENTARES
15.05. | Equipamentos para Instalações Provisórias
15.05.001. | Fogareiro 1,00x2,30m | UN | 1 | 88.18 | 88.18 | 88.18
| TOTAL ITEM: 15 |  |  |  |  | 88.18
20. | EQUIPAMENTOS E MOBILIÁRIO
20.50. | Móveis Para Instalação Provisória
20.50.001. | Bancos para instalação provisório em madeira de 3a | M | 22.8 | 37.25 | 37.25 | 849.3
20.50.002. | Mesa para instalações provisórias em madeira de 3a | M | 7.2 | 83.12 | 83.12 | 598.46
20.50.004. | Armário metálico 8 portas, altura 2,40m, largura 1,20m, profundidade 0,40m com prateleira - reaproveitamento de 5 vezes | UN | 7 | 658.31 | 658.31 | 4608.17
| TOTAL ITEM: 20 |  |  |  |  | 6055.93
| TOTAL DA PLANILHA: |  |  |  |  | 38186.74
| TOTAL DO PROJETO: |  |  |  |  | 2911774.91