## MG91
Ingaí - MG C.H. Residencial Sebastião Leite da Silva 31 Uhs | [5 empty] | BDI: | Desconto |  |  | 31
Casa com Laje - MG-91-I-2-45(L) | [5 empty] | 30% | 0% |  | Digitar o valor do desconto
O valor do BDI será calculado
Item | Comp | Descricao | Unidade | Quantidade | Custo | Pr. Unit | Pr. Total |  | para o envio da composicao de BDI
Imprimir em papel timbrado
01. |  | SERVIÇOS INICIAIS | [6 empty] | ou adicionar a logomarca no cabeçalho
01. 01. |  | Locações
01. 01.002. | C10002 | Locação da casa | M2 | 44.78 | 5.3 | 6.89 | 308.53
01. 01.010. | C10003 | Locação do lote | UN | 1 | 15.875 | 20.6375 | 20.64
01. 01.011. | C10006 | Colocação de marcos de concreto, inclusive fornecimento dos marcos | GB | 1 | 30 | 39 | 39
|  | TOTAL ITEM: 01 | [5 empty] | 368.17
03. |  | ESTRUTURAS
03. 03. |  | Cintas
03. 03.040. | C30061 | Cinta C1 em blocos canaleta tipo J 14x19x19x31, preenchidas com concreto armado, conforme projeto | M | 11.3 | 19.41 | 25.233 | 285.13
03. 03.041. | C30062 | Cinta C2 em blocos canaleta tipo J ou U 14x19x19x31 preenchidas com concreto armado, conforme projeto | M | 33 | 19.41 | 25.233 | 832.69
03. 04. |  | Lajes
03. 04.022. | C30048 | Laje pré-fabricada treliçada para forro capeada com concreto fck=25,0MPa, espessura 10cm | M2 | 43.34 | 50.35 | 65.455 | 2836.82
|  | TOTAL ITEM: 03 | [5 empty] | 3954.64
04. |  | PAREDES E PAINÉIS
04. 02. |  | Alvenaria de Vedação
04. 02.001. | C40020 | Alvenaria vedação com tijolo comum 5,7x9x19cm, espessura da parede 5,7cm | M2 | 3.7 | 39.1 | 50.83 | 188.07
04. 03. |  | Alvenaria Estrutural
04. 03.003. | C40042 | Alvenaria estrutural em blocos de concreto, 14x19x39cm, espessura da parede 14cm | M2 | 115.49 | 38.3 | 49.79 | 5750.25
04. 04. |  | Vergas e Contra-Vergas
04. 04.020. | C40086 | Verga em blocos canaleta 14x19x19, preenchidas com concreto armado, conforme projeto | M | 8.4 | 28.82 | 37.466 | 314.71
04. 04.021. | C40087 | Contra verga em blocos canaleta 14x19x19, preenchidas com concreto armado, conforme projeto | M | 11.6 | 20.93 | 27.209 | 315.62
04. 09. |  | Reforço para Alvenaria Estrutural
04. 09.001. | C40084 | Reforço em alvenaria estrutural preenchendo alvéolo com graute e armação conforme projeto | M | 46.9 | 11.2676 | 14.6479 | 686.99
|  | TOTAL ITEM: 04 | [5 empty] | 7255.64
05. |  | COBERTURAS
05. 02. |  | Estruturas Metálicas
05. 02.006. | C50054 | Estrutura aço telhas cerâmicas para casa tipo MG-91-I-2-45 | M2 | 63.66 | 40 | 52 | 3310.32
05. 03. |  | Telhamento Cerâmico
05. 03.003. | C50007 | Cobertura com telha cerâmica tipo plan | M2 | 63.66 | 28.21 | 36.673 | 2334.6
05. 03.006. | C50010 | Cordão arremate da última fiada telha cerâmica | M | 16.46 | 16.51 | 21.463 | 353.28
05. 03.007. | C50011 | Cumeeira para telha cerâmica | M | 9.05 | 16.04 | 20.852 | 188.71
05. 03.009. | C50050 | Amarração telhas beiral | M | 17.49 | 3.92 | 5.096 | 89.13
|  | TOTAL ITEM: 05 | [5 empty] | 6276.04
06. |  | IMPERMEABILIZAÇÕES E ISOLAMENTOS
06. 01. |  | Impermeabilizações
06. 01.002. | CE9007 | Pintura com tinta betuminosa para impermeabilização de paredes e lastro | M2 | 49.76 | 10.57 | 13.741 | 683.75
|  | TOTAL ITEM: 06 | [5 empty] | 683.75
07. |  | INSTALAÇÕES ELÉTRICAS, TELEF. E ANTENA DE TV
07. 01. |  | Entrada, Medição e Aterramento
07. 01.001. | C70001 | Padrão entrada energia elétrica aéreo, monofásico, com disjuntor 70A, padrão CEMIG - h=7,0m | UN | 1 | 888.14 | 1154.582 | 1154.58
07. 01.005. | C70005 | Ramal ligação elétrico interno aéreo, 2 linhas, exceto fiação | UN | 1 | 50.27 | 65.351 | 65.35
07. 01.006. | C70006 | Ramal ligação telefônico interno aéreo, exceto fiação | UN | 1 | 34.67 | 45.071 | 45.07
07. 02. |  | Quadros
07. 02.003. | C70009 | Quadro distribuição energia elétrica em PVC embutir, para 6 circuitos sem barramento | UN | 1 | 62.6 | 81.38 | 81.38
07. 03. |  | Disjuntores
07. 03.002. | C70016 | Disjuntor monopolar 16A colocado em quadro distribuição | UN | 2 | 11.35 | 14.755 | 29.51
07. 03.003. | C70017 | Disjuntor monopolar 20A colocado em quadro distribuição | UN | 1 | 12.13 | 15.769 | 15.77
07. 03.008. | C70022 | Disjuntor monopolar 50A colocado em quadro distribuição | UN | 1 | 21.16 | 27.508 | 27.51
07. 03.050. | C70049 | Varistor VCL 175 Clamper colocado em quadro distribuição | UN | 2 | 80.26 | 104.338 | 208.68
07. 03.060. | C70050 | Disjuntor diferencial monopolar 63A/30mA colocado em quadro distribuição | UN | 1 | 31.76 | 41.288 | 41.29
07. 04. |  | Eletrodutos
07. 04.002. | C70052 | Eletroduto PVC flexível corrugado Ø 25mm (3/4 ) | M | 74.4 | 6.12 | 7.956 | 591.93
07. 04.003. | C70053 | Eletroduto PVC flexível corrugado Ø 32mm (1 ) | M | 12 | 7.67 | 9.971 | 119.65
07. 04.009. | C70059 | Eletroduto PVC rígido roscável, Ø 32 mm (1.1/4") | M | 7 | 12.32 | 16.016 | 112.11
07. 04.022. | C70338 | Curva 180º PVC rígido para eletroduto roscável, Ø 32 mm (1.1/4") | UN | 2 | 15.77 | 20.501 | 41
07. 05. |  | Caixas
07. 05.006. | C70077 | Caixa ligação em PVC 2x4 para eletroduto flexível | UN | 24 | 10.53 | 13.689 | 328.54
07. 05.007. | C70078 | Caixa ligação em PVC 4x4 para eletroduto flexível | UN | 2 | 13.62 | 17.706 | 35.41
07. 05.009. | C70080 | Caixa ligação em PVC 4x4 para eletroduto flexível, octogonal com fundo móvel | UN | 6 | 9.45 | 12.285 | 73.71
07. 05.016. | C70417 | Caixa ligação PVC 3x3, sextavada | UN | 2 | 6.06 | 7.878 | 15.76
07. 06. |  | Fiações e Conectores
07. 06.001. | C70083 | Fio isolado PVC seção 1,5mm² 750V 70°C | M | 20 | 1.53 | 1.989 | 39.78
07. 06.002. | C70083 | Fio isolado PVC seção 2,5mm² 750V 70°C | M | 215 | 2.2 | 2.86 | 614.9
07. 06.005. | C70086 | Fio isolado PVC seção 10mm² 750V 70°C | M | 12 | 8.03 | 10.439 | 125.27
07. 06.009. | C70090 | Cabo isolado em PVC seção 16mm² 750V 70°C | M | 15 | 7.02 | 9.126 | 136.89
07. 06.034. | C70115 | Cabo multiplex em alumínio 3 vias seção 16mm² 1kV | M | 8.5 | 9.05 | 11.765 | 100
07. 06.040. | C70121 | Conector bi metálico para cabo 16mm² | UN | 6 | 9.33 | 12.129 | 72.77
07. 06.073. | C70345 | Cabo chato para telefone 4 vias para terminal RJ-11 | M | 13.1 | 1.5 | 1.95 | 25.55
07. 06.074. | C70346 | Cabo externo para telefone tipo FE100 | M | 9.6 | 2.16 | 2.808 | 26.96
07. 07. |  | Tomadas e Interruptores
07. 07.006. | C70135 | Tomada embutir 3 pólos, dupla, 20A-250V, 2x4 , com placa | UN | 3 | 35.69 | 46.397 | 139.19
07. 07.010. | C70135 | Tomada embutir 3 pólos, 20A-250V, 2x4 , com placa | UN | 6 | 20.7 | 26.91 | 161.46
07. 07.012. | C70137 | Tomada embutir para telefone tipo RJ-11, 2x4 , com placa | UN | 1 | 20.21 | 26.273 | 26.27
07. 07.015. | C70140 | Interruptor embutir 1 tecla simples, 10A-250V, 2x4 , com placa | UN | 2 | 18.14 | 23.582 | 47.16
07. 07.019. | C70144 | Interruptor embutir 2 teclas simples, 10A-250V, 2x4 ,com placa | UN | 1 | 28.68 | 37.284 | 37.28
07. 07.038. | C70144 | Interruptor embutir 2 teclas simples + tomada, 10A-250V, 4x4 ,com placa | UN | 1 | 42.7 | 55.51 | 55.51
07. 07.041. | C70166 | Pulsador para campainha, 2A-250V, 2x4 , com placa | UN | 1 | 17.35 | 22.555 | 22.56
07. 07.046. | C70171 | Placa (espelho) para caixa 2 x4 , 1 furo para saída fio | UN | 1 | 10.17 | 13.221 | 13.22
07. 07.047. | C70172 | Placa (espelho) para caixa 2 x4 , cega | UN | 1 | 5.56 | 7.228 | 7.23
07. 07.058. | C70183 | Placa (espelho) para caixa 4x4 , cega | UN | 1 | 8.8 | 11.44 | 11.44
07. 08. |  | Luminárias e Lâmpadas
07. 08.015. | C70211 | Plafonier receptáculo de PVC | UN | 8 | 15.74 | 20.462 | 163.7
07. 08.022. | C70322 | Lâmpada fluorescente compacta potência 15W, tensão 110V (equivalente 60W incandescente) | UN | 8 | 10.54 | 13.702 | 109.62
07. 09. |  | SPDA
07. 09.001. | C70347 | Cabo de cobre nú 10mm² | M | 4 | 7.91 | 10.283 | 41.13
07. 09.002. | C70348 | Cabo de cobre nú 16mm² | M | 3.8 | 11.61 | 15.093 | 57.35
07. 09.004. | C70350 | Cabo de cobre nú 35mm² | M | 35 | 22.45 | 29.185 | 1021.48
07. 09.007. | C70354 | Haste de aterramento barra de 3/8 com 3m de comprimento | UN | 4 | 37.16 | 48.308 | 193.23
07. 09.008. | C70355 | Haste de aterramento em cantoneira zincada (25 x 25 x 2400mm) | UN | 1 | 55.7 | 72.41 | 72.41
07. 09.009. | C70356 | Caixa de inspeção em PVC Ø300mm com tampa para haste de aterramento | UN | 4 | 134.68 | 175.084 | 700.34
07. 09.045. | C70339 | Terminal compressão para cabo de 10mm² | UN | 4 | 13.13 | 17.069 | 68.28
|  | TOTAL ITEM: 07 | [5 empty] | 7078.23
08. |  | INSTALAÇÕES HIDRO-SANITÁRIAS
08. 01. |  | Padrão de Entrada de Água
08. 01.001. | C80618 | Padrão entrada água | GB | 1 | 347.64 | 451.932 | 451.93
08. 02. |  | Entrada de Água
08. 02.004. | C80664 | Entrada água padrao MG-91-I-2-45 | GB | 1 | 315.1337 | 409.6738 | 409.67
08. 03. |  | Caixa d'Água
08. 03.004. | C80665 | Caixa d'água padrão MG-91-I-2-45 | GB | 1 | 964.98 | 1254.474 | 1254.47
08. 04. |  | Distribuição Interna de Água Fria
08. 04.004. | C80666 | Distribuição interna água fria padrão MG-91-I-2-45 | GB | 1 | 497.75 | 647.075 | 647.08
08. 05. |  | Distribuição Interna de Água Quente
08. 05.002. | C80667 | Distribuição interna água quente padrão MG-91-I-2-45 | GB | 1 | 342.83 | 445.679 | 445.68
08. 06. |  | Distribuição Interna de Esgoto Sanitário
08. 06.004. | C80668 | Distribuição interna de esgoto sanitário para padrão MG-91-I-2-45 | GB | 1 | 428.9125 | 557.5863 | 557.59
08. 07. |  | Distribuição Externa de Esgoto Sanitário
08. 07.004. | C80669 | Distribuição externa de esgoto sanitário para padrão MG-91-I-2-45 | GB | 1 | 269.7635 | 350.6926 | 350.69
08. 08. |  | Caixas para Esgoto Sanitário
08. 08.003. | C80670 | Caixas esgoto sanitário padrão MG-91-I-2-45 | GB | 1 | 496.2541 | 645.1303 | 645.13
08. 09. |  | Louças, Metais, Aparelhos Sanitários e Acessórios
08. 09.020. | C80021 | Engate flexível PVC | UN | 2 | 7 | 9.1 | 18.2
08. 09.027. | C80028 | Torneira cromada para lavatório | UN | 1 | 44.62 | 58.006 | 58.01
08. 09.029. | C80030 | Torneira cromada para tanque | UN | 1 | 34.49 | 44.837 | 44.84
08. 09.030. | C80031 | Torneira cromada para jardim | UN | 1 | 34.49 | 44.837 | 44.84
08. 09.031. | C80032 | Válvula em PVC sem ladrão para lavatório Ø 7/8 | UN | 1 | 23.05 | 29.965 | 29.97
08. 09.034. | C80035 | Válvula em PVC para tanque Ø 1 1/4 | UN | 1 | 5.66 | 7.358 | 7.36
08. 09.037. | C80038 | Válvula metálica com acabamento cromado para pia cozinha Ø 7/8 | UN | 1 | 41.55 | 54.015 | 54.02
08. 09.039. | C80040 | Sifão em PVC para lavatório Ø 7/8 x 1 1/2 | UN | 1 | 9.69 | 12.597 | 12.6
08. 09.041. | C80042 | Sifão em PVC para pia cozinha Ø 7/8 x 1 1/2 | UN | 1 | 17.05 | 22.165 | 22.17
08. 09.042. | C80043 | Sifão em PVC para tanque Ø 1 1/4 x 1 1/2 | UN | 1 | 9.69 | 12.597 | 12.6
08. 09.047. | C80048 | Braço para chuveiro em alumínio | UN | 1 | 32.5 | 42.25 | 42.25
08. 09.072. | C85698 | Tanque em louça 20 litros | UN | 1 | 414.83 | 539.279 | 539.28
08. 09.073. | C85733 | Vaso sanitário inclusive caixa acoplada em louça | UN | 1 | 412.88 | 536.744 | 536.74
08. 09.093. | C85693 | Torneira de metal cromada para bancada de pia de cozinha com filtro e aerador | UN | 1 | 85.26 | 110.838 | 110.84
08. 09.111. | C85695 | Bancada em ardósia polida 120x50 para cozinha com cuba inox | UN | 1 | 647.87 | 842.231 | 842.23
08. 09.112. | C85696 | Bancada com rodobanca em ardósia polida 120x60 para banheiro e lavatório de louça de embutir | UN | 1 | 495.82 | 644.566 | 644.57
|  | TOTAL ITEM: 08 | [5 empty] | 7782.76
09. |  | INSTALAÇÕES ESPECIAIS
09. 01. |  | Instalações de Gás
09. 01.001. | C90005 | Instalações de gás | GB | 1 | 18.15 | 23.595 | 23.6
|  | TOTAL ITEM: 09 | [5 empty] | 23.6
10. |  | ESQUADRIAS E FERRAGENS
10. 05. |  | Esquadrias Mistas
10. 05.006. | CA0126 | Porta pronta em madeira com alisar e marco em alumínio | UN | 3 | 525.67 | 683.371 | 2050.11
10. 06. |  | Esquadria de Alumínio
10. 06.008. | CA0121 | Porta abrir em alumínio com divisão horizontal, 0,80x2,10m com vidro fantasia | UN | 2 | 610 | 793 | 1586
10. 06.018. | CA0127 | Janela correr em alumínio com báscula, 1,00x1,20m, 2 folhas com vidro fantasia | UN | 2 | 373.512 | 485.5656 | 971.13
10. 06.019. | CA0122 | Janela correr em alumínio com báscula, 1,20x1,20m, 2 folhas com vidro fantasia | UN | 2 | 448.2144 | 582.6787 | 1165.36
10. 06.050. | CA0504 | Janela maxim ar alumínio 2 folhas verticais , sendo a folha inferior fixa, com vidro fantasia 0,60 x 1,20m | UN | 1 | 368.46 | 478.998 | 479
10. 06.052. | CA0506 | Janela maxim ar alumínio com duas folhas horizontais com vidro fantasia 1,20 X 0,60m | UN | 1 | 368.46 | 478.998 | 479
10. 06.081. | CA0139 | Alçapão em alumínio pintado, 0,80x0,60m | UN | 1 | 132.73 | 172.549 | 172.55
|  | TOTAL ITEM: 10 | [5 empty] | 6903.15
11. |  | REVESTIMENTOS
11. 01. |  | Revestimentos Internos
11. 01.001. | CB0001 | Chapisco com argamassa cimento e areia traço 1:3 | M2 | 49.56 | 3.52 | 4.576 | 226.79
11. 01.004. | CB0004 | Reboco tipo paulista com argamassa cimento, cal hidratada e areia traço 1:2:8 | M2 | 34.53 | 26.93 | 35.009 | 1208.86
11. 01.006. | CB0006 | Gesso desempenado aplicado sobre paredes ou tetos | M2 | 136.54 | 17.04 | 22.152 | 3024.63
11. 01.008. | CB0008 | Emboço com argamassa cimento, cal hidratada e areia traço 1:2:8 | M2 | 15.36 | 26.59 | 34.567 | 530.95
11. 01.015. | CB0044 | Revestimento cerâmico, mínimo 20x20cm, assentado com argamassa pré-fabricada cimento colante, juntas a prumo, inclusive rejunte | M2 | 14.82 | 38.9 | 50.57 | 749.45
11. 02. |  | Revestimentos Externos
11. 02.001. | CB0015 | Chapisco com argamassa cimento e areia traço 1:3 | M2 | 79.89 | 3.52 | 4.576 | 365.58
11. 02.004. | CB0018 | Reboco tipo paulista com argamassa cimento, cal hidratada e areia traço 1:2:8 | M2 | 77.27 | 26.93 | 35.009 | 2705.15
11. 02.007. | CB0021 | Emboço com argamassa cimento, cal hidratada e areia traço 1:2:8 | M2 | 2.62 | 26.59 | 34.567 | 90.57
11. 02.014. | CB0028 | Moldura para portas e janelas em argamassa mista cimento, cal hidratada e areia traço 1:2:8, largura 10cm, espessura 1,50cm | M | 10 | 15.24 | 19.812 | 198.12
11. 02.015. | CB0045 | Revestimento cerâmico, mínimo 20x20cm, argamassa pré-fabricada cimento colante, juntas a prumo, inclusive rejunte | M2 | 2.62 | 38.9 | 50.57 | 132.49
11. 03. |  | Peitoris
11. 03.006. | CB0043 | Peitoril em ardósia polida com 2cm de espessura | M2 | 1.29 | 237.35 | 308.555 | 398.04
|  | TOTAL ITEM: 11 | [5 empty] | 9630.63
12. |  | PISOS
12. 02. |  | Regularizações
12. 02.001. | CC0064 | Contra-piso regularização com argamassa cimento e areia traço 1:4 | M2 | 38.26 | 21.29 | 27.677 | 1058.92
12. 02.005. | CC0096 | Base em blocos concreto para apoio caixas dágua, espessura 0,20m | M2 | 1.2 | 45.54 | 59.202 | 71.04
12. 03. |  | Acabamentos
12. 03.006. | CC0073 | Piso cerâmico 30x30cm, assentado com argamassa pré-fabricada cimento colante, inclusive rejunte | M2 | 38.26 | 39.52 | 51.376 | 1965.65
12. 04. |  | Rodapés
12. 04.002. | CC0079 | Rodapé cerâmico 7cm altura, assentado com argamassa pré-fabricada cimento colante | M | 51.32 | 4.21 | 5.473 | 280.87
12. 05. |  | Soleiras
12. 05.007. | CC0100 | Soleira em ardósia calibrada com 2cm de espessura | M2 | 0.84 | 237.35 | 308.555 | 259.19
|  | TOTAL ITEM: 12 | [5 empty] | 3635.67
14. |  | PINTURAS
14. 01. |  | Pinturas Internas de Paredes e Tetos
14. 01.010. | CE0010 | Pintura com tinta látex acrílica sobre reboco, inclusive aplicação de selador | M2 | 168.52 | 11.8 | 15.34 | 2585.1
14. 02. |  | Pinturas Externas de Paredes
14. 02.006. | CE0023 | Pintura com tinta látex acrílica sobre reboco, inclusive aplicação selador | M2 | 79.89 | 11.8 | 15.34 | 1225.51
14. 02.010. | CE0027 | Pintura com tinta esmalte sobre molduras portas e janelas, inclusive aplicação selador | M | 10 | 3.63 | 4.719 | 47.19
|  | TOTAL ITEM: 14 | [5 empty] | 3857.8
15. |  | SERVIÇOS COMPLEMENTARES
15. 01. |  | Passeio de Proteção
15. 01.033. | CF0033 | Acabamento desempenado manual da superfície final pisos concreto | M2 | 23.55 | 3.12 | 4.056 | 95.52
15. 02. |  | Placas
15. 02.001. | CF0036 | Placa indicativa número casa | UN | 1 | 53.84 | 69.992 | 69.99
15. 02.002. | CF0037 | Placa indicativa nome rua | VB | 1 | 10.93 | 14.209 | 14.21
15. 03. |  | Limpezas
15. 03.001. | CF0038 | Limpeza geral da edificação | M2 | 44.8 | 7.59 | 9.867 | 442.04
15. 10. |  | Despesas Diversas
15. 10.005. | CL0046 | Averbações de baixa e habite-se | VB | 0 | 897 | 1166.1 | 0
15. 10.008. | CL0047 | Ligações definitivas | UN | 1 | 252.2 | 745.264 | 745.26
|  | TOTAL ITEM: 15 | [5 empty] | 1367.02
|  | TOTAL DA PLANILHA: | [5 empty] | 58817.1
|  | Total da Planilha (x 31) | [5 empty] | 1823330.1

## Rad400
Ingaí - MG C.H. Residencial Sebastião Leite da Silva 31 Uhs | [5 empty] | BDI: | Desconto: |  | 31
Fundação - Radier Mola 400tf/m3 - MG-91-I-2-45(L) | [5 empty] | 30% | 0%
Item | Comp | Descricao | Unidade | Quantidade | Pr. Unitario | Pr. Unitario | Pr. Total
02. |  | FUNDAÇÕES
02. 01. |  | Trabalhos em Terra
02. 01.001. | C20001 | Escavação manual cavas fundação em material 1ª categoria | M3 | 0.84 | 39.95 | 51.935 | 43.63
02. 01.004. | C20004 | Apiloamento do terreno | M2 | 66.94 | 0.45 | 0.585 | 39.16
02. 04. |  | Laje Radier
02. 04.001. | C20073 | Fôrma e desforma para laje radier | M2 | 4.06 | 27.74 | 36.062 | 146.41
02. 04.002. | C20074 | Lona plástica | M2 | 66.94 | 4.87 | 6.331 | 423.8
02. 04.013. | C20085 | Concreto fck=25,0MPa lançado em radier | M3 | 7.56 | 278.58 | 362.154 | 2737.88
02. 04.050. | C20128 | Armação para fundações tipo radier, utilizando tela soldada Q196 - 2,45x6,0m | UN | 12.25 | 236.269 | 307.1497 | 3762.58
02. 04.052. | C20132 | Armação de espera de reforço para alvenaria estrutural conforme projeto | UN | 15 | 1.466 | 1.9058 | 28.59
02. 04.058. | C20142 | Armação para viga de borda para passeio de fundação radier | M | 32.28 | 13.2975 | 17.2868 | 558.02
|  | TOTAL ITEM: 02 | [5 empty] | 7740.07
|  | TOTAL DA PLANILHA: | [5 empty] | 7740.07
|  | Total da Planilha (x 31) | [5 empty] | 239942.17

## Infra
Ingaí - MG C.H. Residencial Sebastião Leite da Silva 31 Uhs | [5 empty] | BDI: | Desconto:
Terraplanagem e Obras Complementares | [5 empty] | 30% | 0%
Item | Comp | Descricao | Unidade | Quantidade | Custo | Pr. Unitario | Pr. Total
21. |  | SERVIÇOS PRELIMINARES
21. 04. |  | Placas de Obra
21. 04.005. | CL0032 | Fornecimento e assentamento de placa de obra 4,00x2,00m | UN | 1 | 1065.3056 | 1384.8973 | 1384.9
21. 04.006. | CL0033 | Fornecimento e assentamento de placa de obra 4,50x3,50m | UN | 1 | 1753.5052 | 2279.5568 | 2279.56
|  | TOTAL ITEM: 21 | [5 empty] | 3664.46
22. |  | TERRAPLENAGEM E TRABALHOS EM TERRA
22. 01. |  | Desmatamento, Destocamento e Limpeza do Terreno
22. 01.001. | CM0001 | Capina limpeza manual do terreno | M2 | 0 | 1.07 | 1.391 | 0
22. 01.002. | CM0002 | Roçada mecanizada do terreno | M2 | 0 | 0.47 | 0.611 | 0
22. 01.003. | CM0003 | Limpeza do terreno | M2 | 0 | 0.14 | 0.182 | 0
22. 01.004. | CM0004 | Desmatamento destoca limpeza do terreno | M2 | 7562 | 0.14 | 0.182 | 1376.28
22. 01.005. | CM0005 | Desmatamento, destoca e limpeza de árvores até 0,15m de diâmetro | M2 | 0 | 0.31 | 0.403 | 0
22. 01.006. | CM0006 | Desmatamento, destoca e limpeza de árvores com diâmetro de 0,15m a 0,30m | UN | 0 | 9.1726 | 11.9243 | 0
22. 02. |  | Escavação Manual de Solos
22. 02.001. | CM0007 | Escavação manual solos em material 1ª categoria | M3 | 0 | 16.5239 | 21.4811 | 0
22. 02.002. | CM0008 | Escavação manual solos em material 2ª categoria | M3 | 0 | 37.1809 | 48.3351 | 0
22. 03. |  | Escavação Mecânica de Solos, Inclusive Transporte até 50m
22. 03.001. | CM0009 | Escavação material 1ª categoria, inclusive transporte até 50,00m | M3 | 0 | 4.5405 | 5.9027 | 0
22. 03.002. | CM0010 | Escavação material 2ª categoria, inclusive transporte até 50,00m | M3 | 0 | 3.1019 | 4.0324 | 0
22. 04. |  | Escavação e Carga Mecânica de Solos
22. 04.001. | CM0011 | Escavação e carga mecânica de material de 1ª categoria | M3 | 3340 | 3.12 | 4.056 | 13547.04
22. 04.002. | CM0012 | Escavação e carga mecânica de material de 2ª categoria | M3 | 0 | 36.0416 | 46.8541 | 0
22. 04.003. | CM0113 | Escavação e carga mecânica de material de 3ª categoria a fogo | M3 | 0 | 72.6819 | 94.4865 | 0
22. 06. |  | Compactação de Aterros
22. 06.001. | CM0037 | Compactação manual aterros | M3 | 0 | 24.79 | 32.227 | 0
22. 06.002. | CM0038 | Compactação aterros a 95% do proctor normal | M3 | 0 | 2.75 | 3.575 | 0
22. 06.003. | CM0039 | Compactação aterros a 100% do proctor normal | M3 | 937 | 2.74 | 3.562 | 3337.59
22. 06.004. | CM0110 | Compactação de aterros com placa vibratória | M3 | 0 | 3.96 | 5.148 | 0
22. 14. |  | Carga de Materia de Qualquer Natureza Sobre Caminhão
22. 14.001. | CM0066 | Carga mecânica material qualquer natureza sobre caminhão | M3 | 0 | 0.90644 | 1.1784 | 0
22. 14.002. | CM0067 | Carga manual material qualquer natureza sobre caminhão | M3 | 0 | 11.5676 | 15.0378 | 0
22. 15. |  | Transporte de Material de Qualquer Natureza Sobre Caminhão
22. 15.001. | CM0068 | Transporte de material de qualquer natureza sobre caminhão, DMT<=1km | M3 | 2759 | 1.89 | 2.457 | 6778.86
22. 15.002. | CM0069 | Transporte de material de qualquer natureza sobre caminhão, 1km<DMT<=2km | M3 | 0 | 3.3264 | 4.3243 | 0
22. 15.003. | CM0070 | Transporte de material de qualquer natureza sobre caminhão, 2km<DMT<=5km | M3xKM | 0 | 1.5551 | 2.0216 | 0
22. 15.004. | CM0071 | Transporte de material de qualquer natureza sobre caminhão, DMT>5km | M3xKM | 0 | 1.1642 | 1.5135 | 0
22. 17. |  | Carga e Transporte de Material de Qualquer Natureza sobre Carrinho de Mão
22. 17.001. | CM0073 | Carga e transporte material qualquer natureza sobre carrinho mão, DMT=10m | M3 | 0 | 10.736 | 13.9568 | 0
22. 17.002. | CM0074 | Carga e transporte material qualquer natureza sobre carrinho mão, DMT=20m | M3 | 0 | 11.1518 | 14.4973 | 0
22. 17.003. | CM0075 | Carga e transporte material qualquer natureza sobre carrinho mão, DMT=30m | M3 | 0 | 11.9751 | 15.5676 | 0
22. 17.004. | CM0076 | Carga e transporte material qualquer natureza sobre carrinho mão, DMT=40m | M3 | 0 | 13.2225 | 17.1892 | 0
22. 17.005. | CM0077 | Carga e transporte material qualquer natureza sobre carrinho mão, DMT=50m | M3 | 0 | 14.869 | 19.3297 | 0
|  | TOTAL ITEM: 22 | [5 empty] | 25039.77
27. |  | CONTENÇÕES
27. 01. |  | Muro de Arrimo Tipo A
27. 01.001. | CN0001 | Muro arrimo tipo A H=0,50m | M | 0 | 98.5114 | 128.0649 | 0
27. 01.002. | CN0002 | Muro arrimo tipo A H=1,00m | M | 80 | 198.4532 | 257.9892 | 20639.14
27. 01.003. | CN0003 | Muro arrimo tipo A H=1,50m | M | 0 | 308.9979 | 401.6973 | 0
27. 01.004. | CN0004 | Muro arrimo tipo A H=2,00m | M | 0 | 468.4158 | 608.9405 | 0
27. 01.005. | CN0005 | Muro arrimo tipo A H=2,50m | M | 0 | 647.4262 | 841.6541 | 0
27. 01.006. | CN0006 | Muro arrimo tipo A H=3,00m | M | 0 | 857.0312 | 1114.1405 | 0
27. 01.007. | CN0007 | Muro arrimo tipo A H=3,50m | M | 0 | 1331.2765 | 1730.6595 | 0
27. 01.008. | CN0008 | Muro arrimo tipo A H=4,00m | M | 0 | 1601.7464 | 2082.2703 | 0
27. 01.009. | CN0009 | Muro arrimo tipo A H=4,50m | M | 0 | 1926.8191 | 2504.8649 | 0
27. 01.010. | CN0010 | Muro arrimo tipo A H=5,00m | M | 0 | 2458.736 | 3196.3568 | 0
27. 02. |  | Muro de Arrimo Tipo B
27. 02.003. | CN0013 | Muro arrimo tipo B com H=1,50m | M | 0 | 348.657 | 453.2541 | 0
27. 03. |  | Muro Divisório Apoiado em Muro de Arrimo
27. 03.001. | CN0021 | Muro divisório, h=1,00m, apoiado em muro de arrimo com altura entre h=0,20m e h=1,00m | M | 0 | 334.7193 | 435.1351 | 0
27. 03.002. | CN0022 | Muro divisório, h=1,00m, apoiado em muro de arrimo com altura entre h=1,00m e h=1,50m | M | 0 | 447.5094 | 581.7622 | 0
27. 04. |  | Muro de Arrimo com Talude Adjacente
27. 04.001. | CN0062 | Muro arrimo tipo A com H=0,50m e talude adjascente máximo de 33° | M | 0 | 146.5198 | 190.4757 | 0
27. 04.002. | CN0064 | Muro arrimo tipo A com H=1,00m e talude adjascente máximo de 33° | M | 0 | 269.5468 | 350.4108 | 0
27. 04.003. | CN0066 | Muro arrimo tipo A com H=1,50m e talude adjascente máximo de 33° | M | 0 | 387.0353 | 503.1459 | 0
27. 04.004. | CN0068 | Muro arrimo tipo A com H=2,00m e talude adjascente máximo de 33° | M | 0 | 522.3617 | 679.0703 | 0
27. 04.005. | CN0070 | Muro arrimo tipo A com H=2,50m e talude adjascente máximo de 33° | M | 0 | 708.5738 | 921.1459 | 0
27. 04.006. | CN0072 | Muro arrimo tipo A com H=3,00m e talude adjascente máximo de 33° | M | 0 | 1331.4179 | 1730.8432 | 0
27. 04.011. | CN0063 | Muro arrimo tipo A com H=0,50m e talude adjascente máximo de 45° | M | 0 | 146.5198 | 190.4757 | 0
27. 04.012. | CN0065 | Muro arrimo tipo A com H=1,00m e talude adjascente máximo de 45° | M | 0 | 247.2349 | 321.4054 | 0
27. 04.013. | CN0067 | Muro arrimo tipo A com H=1,50m e talude adjascente máximo de 45° | M | 0 | 387.0353 | 503.1459 | 0
27. 04.014. | CN0069 | Muro arrimo tipo A com H=2,00m e talude adjascente máximo de 45° | M | 0 | 522.3617 | 679.0703 | 0
27. 04.015. | CN0071 | Muro arrimo tipo A com H=2,50m e talude adjascente máximo de 45° | M | 0 | 708.5738 | 921.1459 | 0
27. 04.016. | CN0073 | Muro arrimo tipo A com H=3,00m e talude adjascente máximo de 45° | M | 0 | 1331.4179 | 1730.8432 | 0
27. 05. |  | Muro de Arrimo Tipo B com Talude Adjacente
27. 05.005. | CN0079 | Muro arrimo tipo B com H=2,50m e talude adjascente máximo de 33° | M | 0 | 741.422 | 963.8486 | 0
|  | TOTAL ITEM: 27 | [5 empty] | 20639.14
28. |  | URBANIZAÇÃO E OBRAS COMPLEMENTARES
28. 01. |  | Meio-fios e Sarjetas
28. 01.001. | CN0050 | Fornecimento e assentamento meio-fio pré-moldado concreto tipo A, padrão SUDECAP | M | 0 | 22.06 | 28.678 | 0
28. 01.004. | CP0004 | Execução de sarjeta em concreto de 20 Mpa | M | 0 | 31.69 | 41.197 | 0
28. 02. |  | Passeio
28. 02.001. | CO0004 | Passeio em concreto fck=15,0MPa, espessura 6,00cm com acabamento desempenado da superfície | M2 | 840 | 22.8504 | 1.7823 | 1497.16
28. 02.003. | CO0049 | Piso tátil direcional 25x25cm vermelho em concreto | M2 | 4 | 84.3742 | 109.6865 | 438.75
28. 02.006. | CO0052 | Piso tátil alerta 25x25cm vermelho em concreto | M2 | 0 | 84.3742 | 109.6865 | 0
28. 05. |  | Escada de Acesso ao Lote
28. 05.001. | CO0011 | Escada acesso aos lotes conforme projeto | M | 0 | 2104.15 | 2735.395 | 0 |  | #REF!
28. 06. |  | Cobertura Vegetal
28. 06.001. | CO0027 | Fornecimento e plantio de grama Batatais em placas | M2 | 0 | 9.72 | 12.636 | 0
28. 06.003. | CO0030 | Fornecimento e plantio grama Esmeraldas em placas | M2 | 1878 | 8.7 | 11.31 | 21240.18
28. 07. |  | Árvore Ornamental
28. 07.001. | CO0028 | Fornecimento e plantio árvore ornamental com altura mínima 1,50m | UN | 31 | 82.1 | 106.73 | 3308.63
28. 08. |  | Pedestal de Inauguração
28. 08.001. | CO0019 | Pedestal para inauguração de obra conforme projeto, exclusive placa | UN | 1 | 298.4615 | 388 | 388
28. 08.002. | CO0020 | Fornecimento e colocação de placa de aço inoxidável 50x70cm para inauguração de obra | UN | 1 | 616.4657 | 801.4054 | 801.41
|  | TOTAL ITEM: 28 | [5 empty] | 27674.13
33. |  | OBRAS VIÁRIAS
33. 01. |  | Regularização e Compactação
33. 01.001. | CS0001 | Regularização e compactação de sub-leito | M2 | 2480 | 1.15 | 1.495 | 3707.6
33. 01.002. | CP0001 | Execução de base de brita graduada para pavimentação, inclusive fornecimento de materiais e compactação | M3 | 0 | 96.99 | 126.087 | 0
33. 02. |  | Pavimentação
33. 02.002. | CP0002 | Pavimento asfáltico CBUQ Faixa e=3,5cm | M2 | 0 | 29.3805 | 38.1946 | 0 |  | #REF!
33. 02.003. | CP0005 | Pavimento asfaltico CBUQ faixa espessura = 3cm | M2 | 0 | 710.69 | 923.897 | 0 |  | #REF!
33. 02.004. | CS0003 | Fornecimento e execução Pavimetação em bloco de concretos sextavado 25x25x6 cm assentado sob colchão e areia 4 cm espessura | M2 | 0 | 50.76 | 65.988 | 0
33. 04. |  | Sinalização Horizontal
33. 04.001. | CS0004 | Fornecimento e execução de sinalização com resina acrílica, faixa com 0,10 m de largura (vagas, inclusive simbologia de deficiente físico) | M2 | 0 | 20.99 | 27.287 | 0
|  | TOTAL ITEM: 33 | [5 empty] | 3707.6
|  | TOTAL DA PLANILHA: | [5 empty] | 80725.1

## PNE
Ingaí - MG C.H. Residencial Sebastião Leite da Silva 31 Uhs | [5 empty] | BDI: | Desconto: |  | 1
Kit de Adaptações para PNE | [5 empty] | 30% | 0%
Item | Comp | Descricao | Unidade | Quantidade | Custo | Pr. Unitario | Pr. Total
04. |  | PAREDES E PAINÉIS
04. 03. |  | Alvenaria Estrutural
04. 03.003. | C40042 | Alvenaria estrutural em bloco de concreto, 14x19x39cm, espessura da parede 14cm | M2 | -1 | 38.3 | 49.79 | -49.79
04. 04. |  | Vergas e Contra-vergas
04. 04.020. | C40086 | Verga em blocos canaleta 14x19x19, preenchidas com concreto armado, conforme projeto | M | 0.2 | 28.82 | 37.466 | 7.49
|  | TOTAL ITEM: 04 | [5 empty] | -42.3
05. |  | COBERTURAS
05. 02. |  | Estrutura Metálica
05. 02.006. | C50054 | Estrutura aço telhas cerâmicas para casa tipo MG-91-I-2-45 | M2 | -63.6 | 40 | 52 | -3307.2
05. 02.009. | C51125 | Estrutura de aço para telhas cerâmicas para casa tipo MG-91-I-2-45 PNE | M2 | 65.4 | 43.72 | 56.836 | 3717.07
|  | TOTAL ITEM: 05 | [5 empty] | 409.87
08. |  | INSTALAÇÕES HIDRO-SANITÁRIAS
08. 09. |  | Louças, Metais, Aparelhos Sanitários e Acessórios
08. 09.006. | C80006 | Lavatório louça s/ coluna | UN | 1 | 111.42 | 144.846 | 144.85
08. 09.070. | C80071 | Banco articulável em aço inoxidável e assento em resina antiderrapante, comprimento 70,00cm, largura 45,00cm | UN | 1 | 502.02 | 652.626 | 652.63
08. 09.112. | C85696 | Bancada em ardósia polida para banheiro e lavatório de louça de embutir | UN | -1 | 495.82 | 644.566 | -644.57
08. 09.201. | C81001 | Barra apoio em aluminio com pintura epóxi, comprimento 40,00cm | UN | 2 | 92.02 | 119.626 | 239.25
08. 09.203. | C81003 | Barra apoio em aluminio com pintura epóxi, comprimento 60,00cm | UN | 1 | 99.02 | 128.726 | 128.73
08. 09.204. | C81004 | Barra apoio em aluminio com pintura epóxi, comprimento 70,00cm | UN | 3 | 109.02 | 141.726 | 425.18
08. 09.206. | C81006 | Barra apoio em aluminio com pintura epóxi, comprimento 90,00cm | UN | 2 | 156.27 | 203.151 | 406.3
|  | TOTAL ITEM: 08 | [5 empty] | 1352.37
10. |  | ESQUADRIAS E FERRAGENS
10. 04. |  | Esquadrias em PVC
10. 04.005. | CA0106 | Porta sanfonada em PVC 1,10x2,10m | UN | 1 | 200.32 | 260.416 | 260.42
10. 05. |  | Esquadrias Mista
10. 05.006. | CA0126 | Porta pronta em madeira com alisar e marco em alumínio | UN | -1 | 525.67 | 683.371 | -683.37
|  | TOTAL ITEM: 10 | [5 empty] | -422.95
11. |  | REVESTIMENTOS
11. 01. |  | Revestimento Interno
11. 01.001. | CB0001 | Chapisco com argamassa cimento e areia traço 1:3 | M2 | -1 | 3.52 | 4.576 | -4.58
11. 01.004. | CB0004 | Reboco tipo paulista com argamassa de cimento, cal hidratada e areia traço 1:2:8 | M2 | -1 | 26.93 | 35.009 | -35.01
11. 01.006. | CB0006 | Gesso desempenado aplicado sobre paredes ou tetos | M2 | -1 | 17.04 | 22.152 | -22.15
11. 01.008. | CB0008 | Emboço com argamassa de cimento, cal hidratada e areia traço 1:2:8 | M2 | -1 | 26.59 | 34.567 | -34.57
11. 01.010. | CB0010 | Azulejo 15x15cm assentado com argamassa pré-fabricada de cimento colante, juntas a prumo, inclusive rejunte | M2 | 0.32 | 38.9 | 50.57 | 16.18
|  | TOTAL ITEM: 11 | [5 empty] | -80.13
12. |  | PISOS
12. 02. |  | Regularizações
12. 02.004. | CC0067 | Sóculo em concreto fck=25,0MPa para adequação da altura do vaso sanitário, largura 30,00cm, comprimento 50,00cm e altura 8,00cm | UN | 1 | 17.62 | 22.906 | 22.91
|  | TOTAL ITEM: 12 | [5 empty] | 22.91
14. |  | PINTURAS
14. 01. |  | Pintura Interna para Paredes e Tetos
14. 01.011. | CE0011 | Pintura com tinta látex acrílica sobre sóculo | M2 | 0.24 | 11.8 | 15.34 | 3.68
|  | TOTAL ITEM: 14 | [5 empty] | 3.68
15. |  | SERVIÇOS COMPLEMENTARES
15. 01. |  | Passeio de Proteção
15. 01.035. | CF0035 | Rampa para acesso ao passeio em concreto fck=25,0MPa, espessura 8cm, largura 1,20m, inclinação máxima de 8%, inclusive acabamento desempenado | M | 8 | 66.74 | 86.762 | 694.1
|  | TOTAL ITEM: 15 | [5 empty] | 694.1
|  | TOTAL DA PLANILHA: | [5 empty] | 1937.55
|  | Total da Planilha (x 1) | [5 empty] | 1937.55

## CO
Ingaí - MG C.H. Residencial Sebastião Leite da Silva 31 Uhs | [5 empty] | BDI: | Desconto:
Canteiro de Obras - MG-3-CO-35-52 | [5 empty] | 30% | 0%
Item | Comp | Descricao | Unidade | Quantidade | Custo | Pr. Unitario | Pr. Total
04. |  | PAREDES E PAINÉIS
04. 06. |  | Painéis de Vedação
04. 06.001. | C40061 | Painel de vedação em compensado de madeira 12mm com estrutura de madeira 6x6cm | M2 | 130.09 | 47.65 | 37.24 | 4844.55
|  | TOTAL ITEM: 04 | [5 empty] | 4844.55
05. |  | COBERTURA
05. 01. |  | Estruturas de Madeira
05. 01.050. | C51109 | Estrutura madeira para telhas onduladas fibrocimento para instalações provisórias | M2 | 87.36 | 31.35 | 21.13 | 1845.92
05. 04. |  | Telhamento em Fibrocimento
05. 04.003. | C51002 | Cobertura com telha fibrocimento ondulada, espessura 6mm, comprimento 1,83m | UN | 49 | 25.73 | 22.98 | 1126.02
|  | TOTAL ITEM: 05 | [5 empty] | 2971.94
07. |  | INSTALAÇÕES ELÉTRICAS, TELEF E ANTENA DE TV
07. 01. |  | Entrada, Medição e Aterramento
07. 01.004. | C70004 | Ramal ligação elétrico interno aéreo, 1 linha, exceto fiação | UN | 1 | 27.73 | 36.049 | 36.05
07. 01.051. | C70224 | Padrão entrada energia elétrica aéreo, trifásico, com disjuntor 90A, 7m padrão CEMIG com reaproveitamento de 5 vezes | UN | 1 | 302.08 | 295.1 | 295.1
07. 02. |  | Quadros
07. 02.001. | C70007 | Quadro distribuição energia elétrica em chapa aço, para 8 circuitos sem barramento | UN | 1 | 34.78 | 45.214 | 45.21
07. 03. |  | Disjuntores
07. 03.002. | C70016 | Disjuntor monopolar 16A colocado em quadro distribuição | UN | 2 | 11.35 | 14.755 | 29.51
07. 03.016. | C70030 | Disjuntor bipolar 32A colocado em quadro distribuição | UN | 1 | 57.8 | 75.14 | 75.14
07. 03.040. | C70390 | Disjuntor diferencial bipolar 32A colocado em quadro distribuição | UN | 4 | 79.21 | 102.973 | 411.89
07. 06. |  | Fios e Conectores
07. 06.001. | C70082 | Fio isolado PVC seção 1,5mm² 750V 70°C inclusive roldana de fixação | M | 50 | 1.29 | 1.677 | 83.85
07. 06.002. | C70083 | Fio isolado PVC seção 2,5mm² 750V 70°C inclusive roldana de fixação | M | 130 | 1.53 | 1.989 | 258.57
07. 06.003. | C70084 | Fio isolado PVC seção 4mm² 750V 70°C | M | 60 | 2.76 | 3.588 | 215.28
07. 06.020. | C70101 | Cabo isolado em PVC seção 16mm² 0,6/1kV 70°C - reaproveitamento de 5 vezes | M | 10 | 3.69 | 4.797 | 47.97
07. 06.021. | C70102 | Cabo isolado em PVC seção 25mm² 0,6/1kV 70°C - reaproveitamento de 5 vezes | M | 30 | 3.8 | 4.94 | 148.2
07. 07. |  | Tomadas e Interruptores
07. 07.010. | C70140 | Tomada de sobrepor 3 pólos, 20A-250V | UN | 3 | 18.14 | 23.582 | 70.75
07. 07.014. | C70139 | Interruptor de sobrepor 1 tecla simples, 10A-250V | UN | 6 | 11.84 | 15.392 | 92.35
07. 08. |  | Luminárias e Lâmpadas
07. 08.001. | C70186 | Boquilha (receptáculo) | UN | 12 | 6.48 | 8.424 | 101.09
07. 08.022. | C70322 | Lâmpada fluorescente compacta potência 15W, tensão 110V (equivalente 60W incandescente) | UN | 12 | 10.54 | 13.702 | 164.42
|  | TOTAL ITEM: 07 | [5 empty] | 2075.38
08. |  | INSTALAÇÕES HIDRO-SANITÁRIAS
08. 01. |  | Padrão de Entrada de Água
08. 01.001. | C80618 | Padrão entrada água | GB | 1 | 347.64 | 314.1 | 314.1
08. 03. |  | Caixa d'Água
08. 03.050. | C85658 | Caixa d'água para instalações provisórias | GB | 1 | 578.01 | 387.12 | 387.12
08. 03.051. | C51108 | Estrutura em madeira para torre de reservatório de água | GB | 1 | 259.2 | 336.96 | 336.96
08. 04. |  | Distribuição Interna de Água Fria
08. 04.053. | C85705 | Distribuição de água fria para instalações provisórias MG-3-CO-35-52 | GB | 1 | 519.56 | 498.5 | 498.5
08. 06. |  | Distribuição Interna de Esgoto Sanitário
08. 06.052. | C85706 | Distribuição de esgoto sanitário para instalações provisórias MG-3-CO-35-52 | GB | 1 | 547.08 | 399.18 | 399.18
08. 08. |  | Caixas para Esgoto Sanitário
08. 08.050. | C80663 | Caixa de inspeção pré-moldada, diâmetro interno 40cm, diâmetro externo 47cm e altura interna 50cm | UN | 1 | 58.09 | 75.517 | 75.52
08. 08.060. | C80592 | Caixa de gordura pré-moldada, diâmetro interno 30cm, diâmetro externo 37cm e altura interna 30cm | UN | 1 | 98.49 | 128.037 | 128.04
08. 08.090. | CV0001 | Fossa para modulo sanitário unifamiliar Ø=0,80m prof 3,00m | UN | 1 | 755 | 754.45 | 754.45
08. 09. |  | Louças, Metais, Aparelhos Sanitários e Acessórios
08. 09.001. | C80625 | Vaso sanitário simples louça | UN | 2 | 162.01 | 210.613 | 421.23
08. 09.002. | C85662 | Caixa de descarga de sobrepor de plástico | UN | 2 | 56.57 | 73.541 | 147.08
08. 09.006. | C80006 | Lavatório louça sem coluna | UN | 2 | 111.42 | 144.846 | 289.69
08. 09.023. | C80024 | Torneira plástica para lavatório | UN | 2 | 11.84 | 15.392 | 30.78
08. 09.024. | C80025 | Torneira plástica para pia cozinha | UN | 1 | 11.84 | 15.392 | 15.39
08. 09.031. | C80032 | Válvula PVC sem ladrão lavatório Ø7/8" | UN | 4 | 23.05 | 29.965 | 119.86
08. 09.032. | C80034 | Válvula em PVC para pia cozinha Ø 7/8 | UN | 1 | 3.21 | 4.173 | 4.17
08. 09.050. | C85660 | Mictório em louça | UN | 2 | 111.42 | 144.846 | 289.69
08. 09.060. | C85663 | Bebedouro de pressão para 40 p/h com reaproveitamento de 5 vezes | UN | 2 | 20.74 | 26.962 | 53.92
08. 09.090. | C85664 | Pia em mármore sintético 140x50cm | UN | 1 | 208.06 | 198.45 | 198.45
|  | TOTAL ITEM: 08 | [5 empty] | 4464.13
10. |  | ESQUADRIAS E FERRAGENS
10. 01. |  | Ferragens
10. 01.001. | CA0001 | Dobradiça ferro largura 2 1/2" e altura 3 | UN | 22 | 7.72 | 8.45 | 185.9
10. 50. |  | Abertura de Passagens e Iluminação
10. 50.001. | CA0117 | Abertura de vãos e passagens em divisórias de compensado | M2 | 17.91 | 5.34 | 5.98 | 107.1
|  | TOTAL ITEM: 10 | [5 empty] | 293
12. |  | PISOS
12. 01. |  | Lastros
12. 01.001. | CC0001 | Lastro impermeabilizante em concreto fck=10,0MPa, espessura 4cm | M2 | 51.46 | 21.49 | 27.937 | 1437.64
12. 03. |  | Acabamentos
12. 03.002. | CC0069 | Piso cimentado natado com argamassa de cimento e areia traço 1:4 | M2 | 9.08 | 13.98 | 18.174 | 165.02
12. 03.003. | CC0070 | Acabamento desempenado manual da superfície final de pisos de concreto | M2 | 42.37 | 2.5 | 3.25 | 137.7
|  | TOTAL ITEM: 12 | [5 empty] | 1740.36
15. |  | SERVIÇOS COMPLEMENTARES
15. 05. |  | Equipamentos para Instalações Provisórias
15. 05.001. | C90006 | Fogareiro 1,00x2,30m | UN | 1 | 58.59 | 71.45 | 71.45
15. 10. |  | Despesas Diversas
15. 10.003. | CL0043 | Controle tecnológico (ensaios de materias de obra) | VB | 31 | 81.4547 | 3.4158 | 105.89
15. 10.007. | CL0047 | Ligações provisórias | UN | 31 | 168.3398 | 7.0594 | 218.84
15. 10.009. | CL0047 | Manutenção de canteiro / consumo | VB | 31 | 16833.9791 | 705.9411 | 21884.17
15. 10.010. | CL0047 | Transporte de máquinas e equipamentos | VB | 31 | 10100.3874 | 423.5646 | 13130.5
15. 10.011. | CL0047 | Gestão de resíduos / qualidade | VB | 31 | 2525.0969 | 105.8912 | 3282.63
15. 10.012. | CL0047 | Administração local | VB | 31 | 42084.9477 | 1764.8526 | 54710.43
|  | TOTAL ITEM: 15 | [5 empty] | 93403.91
20. |  | EQUIPAMENTOS E MOBILIÁRIO
20. 50. |  | Móveis Para Instalação Provisória
20. 50.001. | CZ0005 | Bancos para instalação provisório em madeira de 3a | M | 22.8 | 24.75 | 20.84 | 475.15
20. 50.002. | CZ0006 | Mesa para instalações provisórias em madeira de 3a | M | 7.2 | 55.22 | 48.13 | 346.54
20. 50.004. | C85697 | Armário metálico 8 portas, altura 2,40m, largura 1,20m, profundidade 0,40m com prateleira - reaproveitamento 5 vezes | UN | 5 | 437.35 | 321.57 | 1607.85
|  | TOTAL ITEM: 20 | [5 empty] | 2429.54
|  | TOTAL DA PLANILHA: | [5 empty] | 112222.81
|  | TOTAL: | [5 empty] | 2258157.73