## Bloco
Visconde do Rio Branco - MG Conjunto Habitacional Prefeito Raul Cardoso da Silva 64 Apts | [5 empty] | BDI: | Desconto: |  |  |  | 64
Bloco - (16x) MG-24-AP-2-47 | [5 empty] | 30% | 0% |  | Digitar o valor do desconto |  | 4
O valor do BDI será calculado
Item | Comp | Descricao | Unidade | Quantidade | SINAPI | Pr. Unitario | Pr. Total |  | para o envio da composicao de BDI
Imprimir em papel timbrado
01. |  | SERVIÇOS INICIAIS | [6 empty] | ou adicionar a logomarca no cabeçalho
01. 01. |  | Locações
01. 01.002. | C10002 | Locação do bloco | M2 | 260.25 | 10.35 | 13.455 | 3501.66
|  | TOTAL ITEM: 01 | [5 empty] | 3501.66
03. |  | ESTRUTURAS
03. 01. |  | Pilares
03. 01.008. | C30064 | Pilar P101 14x41,5cm com concreto 20 MPa armado, conforme projeto | M | 5.84 | 121.25 | 157.625 | 920.53
03. 01.009. | C30065 | Pilar PL1 14x19cm com concreto 20 MPa armado, conforme projeto | M | 81.2 | 74.62 | 97.006 | 7876.89
03. 02. |  | Vigas
03. 02.008. | C30066 | Viga V101 - V201 - V301 14x32 com concreto fck=20,0MPa , armado: 4 barras de 8.0 e 5.0 para estribo - forma de madeira | M | 29.04 | 75.49 | 98.137 | 2849.9
03. 02.009. | C30067 | Viga V102 14x52 com concreto fck=20,0MPa , armado: 4 barras de 10.0 e 5.0 para estribo - forma de madeira | M | 4.45 | 109.11 | 141.843 | 631.2
03. 02.010. | C30068 | Viga V401 14x20 com concreto fck=20,0MPa, armado: 4 barras de 10.0 e 5.0 para estribo - forma de madeira | M | 9.68 | 65.64 | 85.332 | 826.01
03. 02.011. | C30069 | Viga V501 e V502 14x40 com concreto fck=20,0MPa, armado: 4 barras de 8.0 e 5.0 para estribo - forma de madeira | M | 18.72 | 70.76 | 91.988 | 1722.02
03. 02.012. | C30073 | Reforço vigotas shafts com aço Ø10.0mm | KG | 40.13 | 6.06 | 7.878 | 316.14
03. 03. |  | Cintas
03. 03.042. | C30063 | Cintas C1 a C9 e C101 bloco de concreto canaleta tipo U/J 14x19x19x31 com armação de aço 4.2 -6.3 -8.0 ou 10.0 ou 12,5 para o padrão MG24 e preenchidas com concreto armado, conforme projeto | M | 974.15 | 19.25 | 25.025 | 24378.1
03. 03.052. | C30072 | Armação de ligação das cintas C1/C2 e C2/C2 com aço Ø8.0 | KG | 154.21 | 6.68 | 8.684 | 1339.16
03. 03.053. | C36072 | Berço em concreto 20MPa moldado em loco 14x19x59 | UN | 8 | 20.96 | 27.248 | 217.98
03. 04. |  | Lajes
03. 04.023. | C30071 | Laje pré-fabricada treliçada p/ piso capa conc 20MPa e:12cm | M2 | 816.38 | 68.9 | 89.57 | 73123.16
03. 04.024. | CI0009 | Armadura em aço CA-60, Ø 4,2mm, corte e dobra na obra | KG | 352.94 | 5.38 | 6.994 | 2468.46
03. 06. |  | Escadas
03. 06.001. | C30059 | Escada em concreto 20MPa armado moldada in loco com aço de diâmetros 8.0 e 6.3 | M2 | 34.23 | 204.09 | 265.317 | 9081.8
|  | TOTAL ITEM: 03 | [5 empty] | 125751.35
04. |  | PAREDES E PAINÉIS
04. 03. |  | Alvenaria Estrutural
04. 03.003. | C40042 | Alvenaria estrutural em bloco de concreto, 14x19x39cm, espessura da parede 14cm | M2 | 1632.24 | 43.64 | 56.732 | 92600.24
04. 03.006. | C20145 | Tela eletrosoldada 12x50 belgofix | UN | 105 | 2.04 | 2.652 | 278.46
04. 04. |  | Vergas e Contra-Vergas
04. 04.021. | C40087 | Contra verga em blocos canaleta 14x19x19, preenchidas com concreto armado, conforme projeto | M | 176.89 | 28.82 | 37.466 | 6627.36
04. 04.022. | C40090 | Verga em blocos canaleta U 14x19x19, preenchidas com concreto armado, conforme projeto | M | 77.85 | 28.82 | 37.466 | 2916.73
04. 09. |  | Reforços para Alvenaria Estrutural
04. 09.001. | C40084 | Reforço em alvenaria estrutural preenchendo alvéolo com graute e armação conforme projeto | M | 226.64 | 12.16 | 15.808 | 3582.73 |  | 0.0165 | 8.8283
[9 empty] | 0.395 | 3.3338
|  | TOTAL ITEM: 04 | [5 empty] | 106005.52 |  | 12.1621
05. |  | COBERTURAS
05. 02. |  | Estruturas Metálicas
05. 02.007. | C50055 | Estrutura de aço para telhas de fibrocimento para edifício tipo MG-24-AP-2-47, inclusive calhas e rufos | M2 | 175.6 | 112.51 | 146.263 | 25683.78
05. 04. |  | Telhamento Fibro-cimento
05. 04.001. | C51000 | Cobertura com telha fibrocimento ondulada, espessura 6mm, comprimento 1,22m | M2 | 175.6 | 28.03 | 36.439 | 6398.69
05. 06. |  | Forros
05. 06.001. | C50053 | Forro gesso em placas | M2 | 156.18 | 33.06 | 42.978 | 6712.3
05. 08. |  | Toldos em Policarbonato
05. 08.001. | C51124 | Toldo em policarbonato 2,0x1,2 instalado | UN | 1 | 465 | 604.5 | 604.5
|  | TOTAL ITEM: 05 | [5 empty] | 39399.27
06. |  | IMPERMEABILIZAÇÕES E ISOLAMENTOS
06. 01. |  | Impermeabilizações
06. 01.002. | CE9007 | Pintura com tinta betuminosa para impermeabilização de paredes e lastro | M2 | 70.8 | 10.19 | 13.247 | 937.89
06. 03. |  | Isolamento Acustico
06. 03.001. | C60003 | Isolamento acústico entre laje e contrapiso | M2 | 673.95 | 16.4 | 21.32 | 14368.61
|  | TOTAL ITEM: 06 | [5 empty] | 15306.5
07. |  | INSTALAÇÕES ELÉTRICAS, TELEF. E ANTENA DE TV
07. 01. |  | Entrada, Medição e Aterramento
07. 01.005. | C70005 | Ramal de ligação elétrico interno aéreo, 2 linhas, exceto fiação | UN | 1 | 40.21 | 52.273 | 52.27
07. 01.006. | C70006 | Ramal ligação telefônico interno aéreo exceto fiação | UN | 1 | 27.73 | 36.049 | 36.05
07. 01.007. | C70389 | Conjunto medição modular 17 medidores e 5 cx de passagem em policarbonato disj 3x100A, 3x40A e 1x16A - cabos 10 e 16mm2 e barramentos 15,87x4,76mm | UN | 1 | 5806.82 | 7548.866 | 7548.87
07. 02. |  | Quadros
07. 02.003. | C70009 | Quadro de distribuição de energia elétrica em PVC de embutir, para 8 circuitos sem barramento | UN | 16 | 62.55 | 81.315 | 1301.04
07. 02.009. | C70385 | QDC em chapa de aço embutir p/ 12 circuitos c/ barramento | UN | 2 | 255.4 | 332.02 | 664.04
07. 03. |  | Disjuntores
07. 03.002. | C70016 | Disjuntor monopolar de 16A colocado em quadro de distribuição | UN | 36 | 11.37 | 14.781 | 532.12
07. 03.003. | C70017 | Disjuntor monopolar de 20A colocado em quadro de distribuição | UN | 16 | 12.14 | 15.782 | 252.51
07. 03.008. | C70022 | Disjuntor monopolar 50A colocado em quadro distribuição | UN | 16 | 21.19 | 27.547 | 440.75
07. 03.029. | C70043 | Disjuntor tripolar 40A colocado em quadro distribuição | UN | 1 | 81.23 | 105.599 | 105.6
07. 03.031. | C70045 | Disjuntor tripolar 60A colocado em quadro distribuição | UN | 1 | 118.71 | 154.323 | 154.32
07. 03.038. | C70378 | Disjuntor diferencial bipolar 63A/30mma -IDR-para sistemas prediais e comerciais | UN | 16 | 114.88 | 149.344 | 2389.5
07. 03.039. | C70379 | Disjuntor diferencial quadripolar 63A/30mma -IDR-para sistemas prediais e comerciais | UN | 1 | 154.21 | 200.473 | 200.47
07. 03.041. | C70391 | Disjuntor diferencial quadripolar 32A colocado em quadro distribuição | UN | 1 | 108.21 | 140.673 | 140.67
07. 03.042. | C70392 | Varistor VCL 275 Clamper colocado em quadro distribuição | UN | 4 | 84.28 | 109.564 | 438.26
07. 03.050. | C70049 | Varistor VCL 175 - Clamper - colocado em quadro de distribuição | UN | 32 | 64.21 | 83.473 | 2671.14
07. 04. |  | Eletrodutos
07. 04.002. | C70052 | Eletroduto PVC flexível corrugado Ø 25mm (3/4 ) | M | 1422 | 6.15 | 7.995 | 11368.89
07. 04.003. | C70053 | Eletroduto PVC flexível corrugado Ø 32mm (1 ) | M | 221 | 7.69 | 9.997 | 2209.34
07. 04.023. | C70362 | Curva 90º PVC rígido roscável 2" para eletroduto | UN | 8 | 20.15 | 26.195 | 209.56
07. 04.025. | C70364 | Luva PVC rígido roscável para eletroduto de diâmetro de 2" | UN | 14 | 12.67 | 16.471 | 230.59
07. 04.032. | C70371 | Eletroduto PVC rígido roscável (diâmetro da seção: 3") | M | 3 | 22.89 | 29.757 | 89.27
07. 04.033. | C70374 | Eletroduto PVC rígido roscável (diâmetro da seção: 1 1/4") | M | 350 | 12.37 | 16.081 | 5628.35
07. 04.034. | C70375 | Eletroduto PVC rígido roscável (diâmetro da seção: 2") | M | 70 | 73.73 | 95.849 | 6709.43
07. 04.035. | C70376 | Curva 90º PVC rígido roscável (diâmetro da seção: 1 1/2") | UN | 2 | 15.48 | 20.124 | 40.25
07. 04.036. | C70377 | Luva PVC rígido roscável diâmetro 1 1/2" para eletroduto | UN | 4 | 10.15 | 13.195 | 52.78
07. 05. |  | Caixas
07. 05.006. | C70077 | Caixa ligação em PVC para eletroduto flexível, retangular, dimensões 4x2 | UN | 402 | 10.53 | 13.689 | 5502.98
07. 05.007. | C70078 | Caixa ligação em PVC para eletroduto flexível, quadrada, dimensões 4x4 | UN | 100 | 13.62 | 17.706 | 1770.6
07. 05.008. | C70079 | Caixa ligação em PVC para eletroduto flexível, octogonal, dimensões 3x3 | UN | 21 | 7.85 | 10.205 | 214.31
07. 05.011. | C70372 | Caixa de passagem nº 4, de embutir, padrão telebrás, dimensões 60X60X12 cm, em chapa de aço galvanizado | UN | 3 | 155.96 | 202.748 | 608.24
07. 05.012. | C70373 | Caixa de passagem nº 5, de embutir, padrão telebrás, dimensões 80X80X12 cm, em chapa de aço galvanizado | UN | 1 | 241.16 | 313.508 | 313.51
07. 06. |  | Fiações e Conectores
07. 06.002. | C70083 | Fio isolado de PVC seção 2.5mm² - 750V - 70°C | M | 4800 | 2.24 | 2.912 | 13977.6
07. 06.005. | C70086 | Fio isolado de PVC seção 10mm² - 750V - 70°C | M | 190 | 7.79 | 10.127 | 1924.13
07. 06.009. | C70090 | Cabo isolado de PVC seção 16mm² - 750V - 70°C | M | 1128 | 7.28 | 9.464 | 10675.39
07. 06.011. | C70092 | Cabo isolado em PVC seção 35mm² 750V 70°C | M | 20 | 17.43 | 22.659 | 453.18
07. 06.046. | C70340 | Terminal compressão para cabo de 16mm² | UN | 1 | 13.14 | 17.082 | 17.08
07. 06.051. | C70345 | Cabo chato para telefone 4 vias para terminal RJ-11 | M | 320 | 1.47 | 1.911 | 611.52
07. 07. |  | Tomadas e Interruptores
07. 07.010. | C70135 | Tomada 3 polos de embutir, 20A-250V, 2"x4", com placa | UN | 192 | 54.24 | 70.512 | 13538.3
07. 07.012. | C70137 | Tomada embutir para telefone tipo RJ-11, 2x4 , com placa | UN | 32 | 20.2 | 26.26 | 840.32
07. 07.015. | C70140 | Interruptor de embutir 1 tecla simples, 10A-250V, 2"x4", com placa | UN | 50 | 18.07 | 23.491 | 1174.55
07. 07.019. | C70144 | Interruptor de embutir 2 teclas simples, 10A-250V, 2"x4", com placa | UN | 1 | 28.6 | 37.18 | 37.18
07. 07.024. | C70150 | Interruptor embutir 3 teclas simples, 10A-250V, 2x4 , com placa | UN | 1 | 57.4 | 74.62 | 74.62
07. 07.032. | C70157 | Interruptor embutir 1 tecla simples e 1 tomada 3 pólos universal, 10A-250V, 2x4 , sem placa | UN | 48 | 46.13 | 59.969 | 2878.51
07. 07.041. | C70166 | Pulsador para campainha, 2A-250V, 2"x4", com placa | UN | 16 | 17.28 | 22.464 | 359.42
07. 07.046. | C70171 | Placa (espelho) para caixa 2"x4", 1 furo para saída de fio | UN | 48 | 6.62 | 8.606 | 413.09
07. 07.047. | C70172 | Placa (espelho) para caixa 2"x4", cega | UN | 16 | 6.62 | 8.606 | 137.7
07. 07.075. | C70353 | Sensor de presença com fotocélula para teto | UN | 8 | 38.66 | 50.258 | 402.06
07. 08. |  | Luminárias e Lâmpadas
07. 08.002. | C70211 | Plafonier receptáculo de PVC | UN | 111 | 25.58 | 33.254 | 3691.19
07. 08.015. | C70357 | Luminária tipo tartaruga para área externa | UN | 10 | 68.31 | 88.803 | 888.03
07. 08.022. | C70322 | Lâmpada fluorescente compacta potência 15W, tensão 110V (equivalente 60W incandescente) | UN | 121 | 15.77 | 20.501 | 2480.62
07. 09. |  | SPDA
07. 09.002. | C70348 | Cabo de cobre nú 16mm² | M | 20 | 11.54 | 15.002 | 300.04
07. 09.004. | C70350 | Cabo de cobre nú 35mm² | M | 170 | 22.33 | 29.029 | 4934.93
07. 09.005. | C70351 | Cabo de cobre nú 50mm² | M | 80 | 31.72 | 41.236 | 3298.88
07. 09.007. | C70354 | Haste de aterramento barra de 3/8 com 3m de comprimento | UN | 7 | 36.56 | 47.528 | 332.7
07. 09.008. | C70355 | Haste de aterramento em cantoneira zincada (25 x 25 x 2400mm) | UN | 3 | 54.81 | 71.253 | 213.76
07. 09.009. | C70356 | Caixa de inspeção em PVC Ø300mm com tampa para haste de aterramento | UN | 10 | 131.39 | 170.807 | 1708.07
07. 09.010. | C70387 | Instalação predial de para-raio | GB | 1 | 582.88 | 757.744 | 757.74
07. 10. |  | Instalação Predial Telecom
07. 10.001. | C70386 | Caixa de passagem para telefone, interfone e tv, exceto fiação | GB | 1 | 107.44 | 139.672 | 139.67
07. 10.050. | C90014 | Interfone residencial digital, placa e teclado da portaria e 16 fones internos, fornecimento e instalação | GB | 1 | 4200 | 5460 | 5460
|  | TOTAL ITEM: 07 | [5 empty] | 123595.99
08. |  | INSTALAÇÕES HIDRO-SANITÁRIAS
08. 01. |  | Padrão de Entrada de Água
08. 01. 02. | C85699 | Cavalete múltiplo com 4 hidrômetros de 1/2" | UN | 4 | 493.24 | 641.212 | 2564.85
08. 04. |  | Distribuição Interna de Água Fria
08. 04.005. | C80673 | Distribuição interna água fria padrão MG-24-AP-2-47 | GB | 1 | 31840.6296 | 41392.8185 | 41392.82
08. 06. |  | Distribuição Interna de Esgoto Sanitário
08. 06.005. | C80675 | Distribuição interna de esgoto sanitário para padrão MG-24-AP-2-47 | GB | 1 | 11395.363 | 14813.9719 | 14813.97
08. 07. |  | Drenagem Pluvial
08. 08.004. | C80677 | Drenagem de água pluvial para padrão MG-24-AP-2-47 | GB | 1 | 2283.1375 | 2968.0787 | 2968.08
08. 08. |  | Caixas para Esgoto Sanitário
08. 08.004. | C80677 | Caixas esgoto sanitário padrão MG-24-AP-2-47 | GB | 4 | 392.27 | 509.951 | 2039.8
08. 09. |  | Louças, Metais, Aparelhos Sanitários e Acessórios
08. 09.020. | C80021 | Engate flexível de PVC | UN | 32 | 7 | 9.1 | 291.2
08. 09.027. | C80028 | Torneira cromada para lavatório | UN | 16 | 44.55 | 57.915 | 926.64
08. 09.029. | C80030 | Torneira cromada para tanque | UN | 16 | 34.4 | 44.72 | 715.52
08. 09.031. | C80032 | Válvula em PVC sem ladrão para lavatório Ø 7/8 | UN | 16 | 23.05 | 29.965 | 479.44
08. 09.034. | C80035 | Válvula em PVC para tanque Ø1¼" | UN | 16 | 5.66 | 7.358 | 117.73
08. 09.037. | C80038 | Válvula metálica com acabamento cromado para pia cozinha Ø 7/8 | UN | 16 | 41.55 | 54.015 | 864.24
08. 09.039. | C80040 | Sifão em PVC para lavatório Ø7/8"x1½" | UN | 16 | 9.69 | 12.597 | 201.55
08. 09.041. | C80042 | Sifão em PVC para pia cozinha Ø7/8"x1½" | UN | 16 | 17.05 | 22.165 | 354.64
08. 09.042. | C80043 | Sifão em PVC para tanque Ø1¼"x1½" | UN | 16 | 9.69 | 12.597 | 201.55
08. 09.047. | C80048 | Braço de chuveiro em alumínio | UN | 16 | 13.45 | 17.485 | 279.76
08. 09.072. | C85698 | Tanque em louça 20 litros | UN | 16 | 436.41 | 567.333 | 9077.33
08. 09.073. | C85733 | Vaso sanitário inclusive caixa acoplada em louça | UN | 16 | 423.84 | 550.992 | 8815.87
08. 09.093. | C85693 | Torneira de metal cromada para bancada de pia de cozinha com filtro e aerador | UN | 16 | 171.34 | 222.742 | 3563.87
08. 09.113. | C85734 | Bancada em granito andorinha 120x50 para cozinha com cuba inox | UN | 16 | 255.44 | 332.072 | 5313.15
08. 09.114. | C85735 | Bancada de 120x60cm e rodobanca em granito andorinha com lavatório de louça de embutir | UN | 16 | 280.24 | 364.312 | 5828.99
|  | TOTAL ITEM: 08 | [5 empty] | 100811
09. |  | INSTALAÇÕES ESPECIAIS
09. 01. |  | Instalações de Gás
09. 01.002. | C90015 | Instalação de gás canalizado para edifício MG-24-AP-2-47 sem medição individual | GB | 0 | 2924.19 | 3801.447 | 0
09. 04. |  | Prevenção a Incêndio
09. 04.005. | C90021 | Sinalização de emergência para extintor conforme IT-15 | UN | 4 | 12.75 | 16.575 | 66.3
09. 04.006. | C90022 | Sinalização saída de emergência em PVC conforme IT-15 | GB | 1 | 163.28 | 212.264 | 212.26
09. 04.007. | C90023 | Iluminação de emergência conforme IT-13 | UN | 7 | 34.02 | 44.226 | 309.58
09. 04.009. | C90025 | Extintor portátil, carga: pó ABC 4kg | UN | 4 | 120.22 | 156.286 | 625.14
|  | TOTAL ITEM: 09 | [5 empty] | 1213.28
10. |  | ESQUADRIAS E FERRAGENS
10. 05. |  | Esquadrias Mistas
10. 05.006. | CA0126 | Porta pronta em madeira tipo mogno com alisar e marco em alumínio, inclusive ferragens | UN | 64 | 639.28 | 831.064 | 53188.1
10. 06. |  | Esquadrias em Alumínio
10. 06.009. | CA0128 | Porta abrir em alumínio com divisão horizontal, 1,00x2,10m com vidro fantasia | UN | 2 | 813.31 | 1057.303 | 2114.61
10. 06.019. | CA0122 | Janela correr em alumínio com báscula e divisão para vidro liso, 1,20x1,20m, 2 folhas | UN | 48 | 448.2144 | 582.6787 | 27968.58
10. 06.020. | CA0129 | Janela correr em alumínio com báscula 1,80x1,20m, 4 folhas com vidro fantasia | UN | 14 | 672.3216 | 874.0181 | 12236.25
10. 06.050. | CA0504 | Janela maxim ar alumínio 2 folhas verticais , sendo a folha inferior fixa, com vidro fantasia 0,60 x 1,20m | UN | 8 | 368.46 | 478.998 | 3831.98
10. 06.051. | CA0505 | Janela maxim ar alumínio com duas folhas verticais, sendo folha inferior fixa, com vidro fantasia 0,80 X 1,60m (escada) | UN | 3 | 655.04 | 851.552 | 2554.66
10. 06.052. | CA0506 | Janela maxim ar alumínio com duas folhas horizontais com vidro fantasia 1,20 X 0,60m | UN | 16 | 334.84 | 435.292 | 6964.67
10. 06.081. | CA0139 | Alçapão em alumínio 0,80x0,60m | UN | 2 | 128.12 | 166.556 | 333.11
10. 06.082. | CA0501 | Alçapão em alumínio 60X60 cm e batente 2,5cm veneziana | UN | 1 | 139.53 | 181.389 | 181.39
10. 07. |  | Vidro temperado
10. 07.002. | CA0512 | Porta de abrir em vidro temperado 10mm de 1,10m de largura por 2,10m de altura instalada, inclusice com fechadura eletrônica tipo HDL e puxador | UN | 1 | 1450 | 1885 | 1885
10. 08. |  | Corrimões e Guarda-Corpos
10. 08.001. | CA0511 | Corrimão p/ escada aço Ø1 1/2" instalado e pintura eletrostática | M | 44.34 | 73.53 | 95.589 | 4238.42
10. 08.002. | CA0136 | Fornecimento e assentamento de guardacorpo com corrimão em tubo de aço galvanizado 1 1/2" | M | 4.8 | 207.24 | 269.412 | 1293.18
|  | TOTAL ITEM: 10 | [5 empty] | 116789.95
11. |  | REVESTIMENTOS
11. 01. |  | Revestimentos Internos
11. 01.001. | CB0001 | Chapisco com argamassa cimento e areia traço 1:3 | M2 | 844.65 | 8.15 | 10.595 | 8949.07
11. 01.004. | CB0004 | Reboco tipo paulista com argamassa de cimento, cal hidratada e areia traço 1:2:8 | M2 | 280.39 | 26.93 | 35.009 | 9816.17
11. 01.006. | CB0006 | Gesso desempenado aplicado sobre paredes ou tetos | M2 | 2344.21 | 31.08 | 40.404 | 94715.46
11. 01.008. | CB0008 | Emboço com argamassa de cimento, cal hidratada e areia traço 1:2:8 | M2 | 420.74 | 26.59 | 34.567 | 14543.72
11. 01.015. | CB0044 | Revestimento cerâmico, mínimo 20x20cm, assentado com argamassa pré-fabricada cimento colante, juntas a prumo, inclusive rejunte | M2 | 420.74 | 57.58 | 74.854 | 31494.07
11. 01.050. | CB0046 | Reboco tipo paulista com argamassa cimento, cal hidratada e areia traço 1:2:8 e:1,0cm | M2 | 143.52 | 22.5369 | 29.298 | 4204.85
11. 02. |  | Revestimentos Externos
11. 02.001. | CB0015 | Chapisco com argamassa cimento e areia traço 1:3 | M2 | 1023.04 | 8.15 | 10.595 | 10839.11
11. 02.004. | CB0018 | Reboco tipo paulista com argamassa de cimento, cal hidratada e areia traço 1:2:8 | M2 | 1023.04 | 26.93 | 35.009 | 35815.61
11. 03. |  | Peitoris
11. 03.006. | CB0043 | Peitoris e platibanda em ardósia polida com 2cm de espessura | M2 | 42.74 | 90.33 | 117.429 | 5018.92
|  | TOTAL ITEM: 11 | [5 empty] | 215396.98
12. |  | PISOS
12. 01. |  | Lastro
12. 01.070. | CC0097 | Lastro impermeabilizante em concreto fck=25,0MPa, espessura 5cm | M2 | 244 | 17.85 | 23.205 | 5662.02
12. 02. |  | Regularizações
12. 02.001. | CC0064 | Contra-piso de regularização com argamassa de cimento e areia traço 1:4 | M2 | 687.28 | 34.15 | 44.395 | 30511.8
12. 03. |  | Acabamentos
12. 03.006. | CC0073 | Piso cerâmico 30x30cm, assentado com argamassa pré-fabricada de cimento colante, inclusive rejunte | M2 | 687.25 | 39.52 | 51.376 | 35308.16
12. 03.014. | CC0098 | Piso em ardósia calibrada em placas de 30x30cm assentado com argamassa | M2 | 8.68 | 34.66 | 45.058 | 391.1
12. 03.015. | CC0099 | Piso em ardósia calibrada p/ degrau 1,20 X 0,305m | M2 | 13.63 | 66.22 | 86.086 | 1173.35
12. 04. |  | Rodapés
12. 04.001. | CC0078 | Rodapé em ardósia 7cm altura, assentado com argamassa pré-fabricada cimento colante | M | 29.82 | 11.79 | 15.327 | 457.05
12. 04.002. | CC0079 | Rodapé cerâmico de 7cm de altura, assentado com argamassa pré-fabricada de cimento colante | M | 853.3 | 4.61 | 5.993 | 5113.83
12. 05. |  | Soleiras
12. 05.007. | CC0100 | Soleira em ardósia calibrada com 2cm de espessura | M2 | 9.23 | 90.33 | 117.429 | 1083.87
|  | TOTAL ITEM: 12 | [5 empty] | 79701.18
14. |  | PINTURAS
14. 01. |  | Pinturas Internas de Paredes e Tetos
14. 01.007. | CE0007 | Pintura com tinta látex PVA sobre reboco, inclusive aplicação de selador | M2 | 0 | 9.43 | 12.259 | 0
14. 01.010. | CE0010 | Pintura com tinta látex acrílica sobre reboco, inclusive aplicação de selador | M2 | 2647.48 | 13.78 | 17.914 | 47426.96
14. 02. |  | Pinturas Externas de Paredes
14. 02.005. | CE0022 | Pintura com tinta látex acrílica sobre reboco | M2 | 1.54 | 9.41 | 12.233 | 18.84
14. 02.006. | CE0023 | Pintura com tinta látex acrílica sobre reboco, inclusive aplicação de selador | M2 | 1067.65 | 13.78 | 17.914 | 19125.88
14. 07. |  | Pintura Sobre Piso Cimentado
14. 07.001. | CE0039 | Pintura com tinta acrílica sobre espelhos dos degraus de escada | M2 | 9.26 | 20.09 | 26.117 | 241.84
|  | TOTAL ITEM: 14 | [5 empty] | 66813.52
15. |  | SERVIÇOS COMPLEMENTARES
15. 01. |  | Passeio de Proteção
15. 01.033. | CF0033 | Acabamento desempenado manual da superfície final pisos concreto | M2 | 56.47 | 2.5 | 3.25 | 183.53
15. 02. |  | Placas
15. 02.005. | CF0047 | Placa indicativa nome do bloco 30x10cm em alumínio adesivado | UN | 1 | 35.5 | 46.15 | 46.15
15. 02.006. | CF0048 | Placa indicativa número apartamento 6x3cm em alumínio adesivado (ploter) | UN | 16 | 7.59 | 9.867 | 157.87
15. 03. |  | Limpezas
15. 03.001. | CF0038 | Limpeza geral da edificação | M2 | 1124.8 | 7.55 | 9.815 | 11039.91
15. 10. |  | Despesas Diversas
15. 10.005. | CL0046 | Averbações de baixa e habite-se | VB | 0 | 897 | 1166.1 | 0
15. 10.008. | CL0046 | Ligações definitivas | UN | 16 | 1231.24 | 1600.612 | 25609.79
|  | TOTAL ITEM: 15 | [5 empty] | 37037.25
|  | TOTAL DA PLANILHA: | [5 empty] | 1031323.45
|  | Total da Planilha (x 4 Blocos) | [5 empty] | 4125293.8

## LjProt
Visconde do Rio Branco - MG Conjunto Habitacional Prefeito Raul Cardoso da Silva 64 Apts | [5 empty] | BDI: | Desconto: |  | 64
Fundação - Lajão Estaca Protendida | [5 empty] | 30% | 0% |  | 4
Item | Comp | Descricao | Unidade | Quantidade | Pr. Unitario | Pr. Unitario | Pr. Total
02. |  | FUNDAÇÕES
02. 01. |  | Trabalhos em Terra
02. 01.001. | CM0011 | Escavação e carga mecânica mat 1ª categoria | M3 | 44.45 | 3.49 | 4.537 | 201.67
02. 01.003. | C20001 | Escavação manual de cavas de fundação em material de 1ª categoria | M3 | 7.72 | 21.47 | 27.911 | 215.47
02. 01.006. | C20006 | Reaterro compactado do terreno | M3 | 36.6 | 23.85 | 31.005 | 1134.78
02. 01.007. | CM0062 | Regularização e compactação manual fundo valas | M2 | 14.04 | 3.18 | 4.134 | 58.04
02. 01.050. | CM0039 | Compactação de terreno a 100% do proctor normal | M2 | 260.25 | 3.91 | 5.083 | 1322.85
02. 02. |  | Sapata Corrida
02. 02.020. | C20146 | Concreto 25MPa lançado em sapata corrida de 60x15cm com aço de diâmetro 6.3 | M3 | 0.65 | 376.64 | 489.632 | 318.26
02. 02.021. | C20144 | Armação SC - sapata corrida 60x15 com aço Ø 6.3mm | M | 7.28 | 13.53 | 17.589 | 128.05
02. 03. |  | Baldrame
02. 03. 24. | C20042 | Alvenaria em blocos de concreto 14x19x39cm com os alvéolos preenchidos com concreto fck=20,0MPa | M3 | 3.62 | 510.93 | 664.209 | 2404.44
02. 03.057. | C20147 | Fuste da sapata corrida - alvenaria em blocos de concreto 14x19x39 preenchidos com concreto de 20MPa | M | 7.51 | 13.2 | 17.16 | 128.87
02. 07. |  | Lajão Estaqueado
02. 07.001. | C20073 | Forma para lajão | M2 | 22.38 | 35.66 | 46.358 | 1037.49
02. 07.002. | C20074 | Lona plástica | M2 | 260.25 | 1.1 | 1.43 | 372.16
02. 07.013. | C20085 | Concreto fck=25,0MPa lançado em laje de piso | M3 | 62.91 | 420 | 546 | 34348.86
02. 07.054. | C20134 | Armação para fundações tipo radier, utilizando tela soldada Q396 - 2,45x6,0m | UN | 41.74 | 603.25 | 784.225 | 32733.55
02. 07.055. | C20135 | Armação para fundações tipo radier, utilizando tela soldada Q785 - 2,45x6,0m | UN | 1 | 910.55 | 1183.715 | 1183.72
02. 07.056. | C20140 | Armação positiva de reforço e reforco de bordo para fundações tipo lajão estaqueado, utilizando aço com diâmetros 5.0, 6.3, 10.0, 12.5 e 16 - Padrão MG24 | KG | 816 | 5.91 | 7.683 | 6269.33
02. 08. |  | Blocos, Cintas e Vigas de Fundação
02. 08.001. | C20112 | Concreto fck=25,0MPa lançado em vigas fundação | M3 | 8.42 | 376.64 | 489.632 | 4122.7
02. 08.002. | C20138 | Armação do Bloco B1 60x60x55cm aço Ø8.0 e ligação com aço Ø12.5 | KG | 447 | 6.46 | 8.398 | 3753.91
02. 09. |  | Estaca Protendida
02. 09.001. | C20158 | Fornecimento e execução de serviço de cravação de estacas pré-fabricadas em estacas protendidas. | M | 126.75 | 178.18 | 231.634 | 29359.61
02. 09.002. | C20159 | Fornecimento e execução de serviço de cravação de estacas pré-fabricadas em estacas protendidas. Ø 34cm | M | 0 | 160.23 | 208.299 | 0
|  | TOTAL ITEM: 02 | [5 empty] | 119093.76
|  | TOTAL DA PLANILHA: | [5 empty] | 119093.76
|  | Total da Planilha (x 4 Blocos) | [5 empty] | 476375.04

## CC
Visconde do Rio Branco - MG Conjunto Habitacional Prefeito Raul Cardoso da Silva 64 Apts | [5 empty] | BDI: | Desconto: |  | 64
Centro Comunitário - Radier Mola 100tf/m3 - MG-1-CC-5x5 | [5 empty] | 30% | 0% |  | 4
1
Item | Comp | Descricao | Unidade | Quantidade | SINAPI | Pr. Unitario | Pr. Total
01. |  | SERVIÇOS INICIAIS
01. 01. |  | Locações
01. 01.002. | C10002 | Locação da edificação | M2 | 38.4 | 10.34 | 13.442 | 516.17
|  | TOTAL ITEM: 01 | [5 empty] | 516.17
02. |  | FUNDAÇÕES
02. 01. |  | Trabalhos em Terra
02. 01.001. | C20001 | Escavação manual de cavas de fundação em material de 1ª categoria | M3 | 2.17 | 21.47 | 27.911 | 60.57
02. 01.003. | C20003 | Apiloamento fundo cavas fundação | M2 | 2.48 | 3.18 | 4.134 | 10.25
02. 01.004. | C20004 | Apiloamento do terreno | M2 | 35.92 | 2.78 | 3.614 | 129.81
02. 04. |  | Laje Radier
02. 04.001. | C20073 | Fôrma e desforma para laje radier | M2 | 7.2 | 35.66 | 46.358 | 333.78
02. 04.002. | C20074 | Lona plástica | M2 | 38.4 | 1.1 | 1.43 | 54.91
02. 04.013. | C20085 | Concreto 25,0MPa, lançado em laje radier | M3 | 4.61 | 360.46 | 468.598 | 2160.24
02. 04.051. | C20131 | Armação para fundações tipo radier, utilizando tela soldada Q246 - 2,45x6,0m | GB | 6 | 245.81 | 319.553 | 1917.32
02. 04.058. | C20142 | Armação para viga de borda para passeio de fundação radier | M | 24.8 | 8.77 | 11.401 | 282.74
|  | TOTAL ITEM: 02 | [5 empty] | 4949.62
03. |  | ESTRUTURAS
03. 01. |  | Pilar
03. 01.010. | C30070 | Pilar P1 19x19cm com concreto 20 MPa armado, conforme projeto | M | 15.73 | 92.27 | 119.951 | 1886.83
03. 03. |  | Cintas
03. 03.042. | C30063 | Cintas C1 a C9 e C101 bloco de concreto canaleta tipo U/J 14x19x19x31 com armação de aço 4.2 -6.3 -8.0 ou 10.0 ou 12,5 para o padrão MG24 e preenchidas com concreto armado, conforme projeto | M | 7.7 | 19.21 | 24.973 | 192.29
03. 04. |  | Lajes
03. 04.023. | C30071 | Laje pré-fabricada treliçada p/ piso capa conc 20MPa e:12cm | M2 | 4.89 | 65.64 | 85.332 | 417.27
03. 04.024. | CI0009 | Armadura em aço CA-60, Ø 4,2mm, corte e dobra na obra | KG | 2.14 | 5.38 | 6.994 | 14.97
|  | TOTAL ITEM: 03 | [5 empty] | 2511.36
04. |  | PAREDES E PAINÉIS
04. 03. |  | Alvenaria Estrutural
04. 03.003. | C40042 | Alvenaria estrutural em bloco de concreto, 14x19x39cm, espessura da parede 14cm | M2 | 24.63 | 43.64 | 56.732 | 1397.31
04. 04. |  | Vergas e Contra-Vergas
04. 04.021. | C40087 | Contra verga em blocos canaleta 14x19x19, preenchidas com concreto armado, conforme projeto | M | 1 | 21.06 | 27.378 | 27.38
04. 04.022. | C40090 | Verga em blocos canaleta U 14x19x19, preenchidas com concreto armado, conforme projeto | M | 1.53 | 28.24 | 36.712 | 56.17
04. 09. |  | Reforço
04. 09.001. | C40084 | Reforço em alvenaria estrutural preenchendo alvéolo com graute e armação conforme projeto | M | 15.6 | 12.16 | 15.808 | 246.6
|  | TOTAL ITEM: 04 | [5 empty] | 1727.46
05. |  | COBERTURAS
05. 02. |  | Estruturas Metálicas
05. 02.008. | C50056 | Estrutura de aço para telhas cerâmicas para centro de convivência | M2 | 36 | 49.03 | 63.739 | 2294.6
05. 03. |  | Telhamento Cerâmico
05. 03.003. | C50007 | Cobertura com telha cerâmica tipo plan | M2 | 36 | 28.48 | 37.024 | 1332.86
05. 03.006. | C50010 | Cordão de arremate da última fiada da cobertura de telhas cerâmica | M | 13 | 13.21 | 17.173 | 223.25
05. 03.007. | C50011 | Cumeeira para telha cerâmica | M | 6 | 15.52 | 20.176 | 121.06
|  | TOTAL ITEM: 05 | [5 empty] | 3971.77
06. |  | IMPERMEABILIZAÇÕES E ISOLAMENTOS
06. 01. |  | Impermeabilizações
06. 01.002. | CE9007 | Pintura com tinta betuminosa para impermeabilização de paredes e lastro | M2 | 12 | 10.33 | 13.429 | 161.15
|  | TOTAL ITEM: 06 | [5 empty] | 161.15
07. |  | INSTALAÇÕES ELÉTRICAS, TELEF. E ANTENA DE TV
07. 01. |  | Entrada, Medição e Aterramento
07. 01.005. | C70005 | Ramal de ligação elétrico interno aéreo, 2 linhas, exceto fiação | UN | 1 | 40.21 | 52.273 | 52.27
07. 02. |  | Quadros
07. 02.009. | C70385 | QDC em chapa de aço embutir p/ 12 circuitos c/ barramento | UN | 1 | 250.57 | 325.741 | 325.74
07. 03. |  | Disjuntores
07. 03.002. | C70016 | Disjuntor monopolar de 16A colocado em quadro de distribuição | UN | 2 | 11.33 | 14.729 | 29.46
07. 03.014. | C70028 | Disjuntor bipolar 25A colocado em quadro distribuição | UN | 1 | 61.04 | 79.352 | 79.35
07. 03.017. | C70031 | Disjuntor bipolar 40A colocado em quadro distribuição | UN | 1 | 73.24 | 95.212 | 95.21
07. 03.050. | C70049 | Varistor VCL 175 - Clamper - colocado em quadro de distribuição | UN | 2 | 64.21 | 83.473 | 166.95
07. 04. |  | Eletrodutos
07. 04.002. | C70052 | Eletroduto PVC flexível corrugado Ø 25mm (3/4 ) | M | 20 | 6.14 | 7.982 | 159.64
07. 04.003. | C70053 | Eletroduto PVC flexível corrugado Ø 32mm (1 ) | M | 6 | 7.67 | 9.971 | 59.83
07. 05. |  | Caixas
07. 05.017. | C70415 | Caixa ligação em PVC 4x4 para eletroduto flexível | UN | 4 | 3.53 | 4.589 | 18.36
07. 05.018. | C70416 | Caixa ligação em PVC 4x2 para eletroduto flexível | UN | 8 | 2.73 | 3.549 | 28.39
07. 06. |  | Fiações e Conectores
07. 06.002. | C70083 | Fio isolado de PVC seção 2.5mm² - 750V - 70°C | M | 80 | 2.18 | 2.834 | 226.72
07. 07. |  | Tomadas e Interruptores
07. 07.014. | C70139 | Interruptor embutir 1 tecla simples, 10A-250V, 2x4 , sem placa | UN | 3 | 11.84 | 15.392 | 46.18
07. 07.015. | C70140 | Interruptor embutir 1 tecla simples, 10A-250V, 2x4 , com placa | UN | 2 | 18.07 | 23.491 | 46.98
07. 07.033. | C70158 | Interruptor embutir 1 tecla simples e 1 tomada 3 pólos universal, 10A-250V, 2x4 , com placa | UN | 1 | 23.3 | 30.29 | 30.29
07. 07.046. | C70171 | Placa (espelho) para caixa 2"x4", 1 furo para saída de fio | UN | 2 | 5.5 | 7.15 | 14.3
07. 08. |  | Luminárias e Lâmpadas
07. 08.002. | C70211 | Plafonier receptáculo de PVC | UN | 4 | 25.08 | 32.604 | 130.42
07. 08.022. | C70322 | Lâmpada fluorescente compacta potência 15W, tensão 110V (equivalente 60W incandescente) | UN | 4 | 15.42 | 20.046 | 80.18
|  | TOTAL ITEM: 07 | [5 empty] | 1590.27
08. |  | INSTALAÇÕES HIDRO-SANITÁRIAS
08. 01. |  | Padrão de Entrada de Água
08. 01.001. | C80618 | Padrão entrada água | GB | 1 | 346.66 | 450.658 | 450.66
08. 03. |  | Caixa d'Água
08. 03.006. | C85701 | Caixa d'água padrão MG-1-CC-5x5 | GB | 1 | 412.41 | 536.133 | 536.13
08. 04. |  | Distribuição Interna de Água Fria
08. 04.006. | C85702 | Distribuição interna água fria padrão MG-1-CC-5x5 | GB | 1 | 141.13 | 183.469 | 183.47
08. 06. |  | Distribuição Interna de Esgoto Sanitário
08. 06.006. | C85703 | Distribuição interna de esgoto sanitário para padrão MG-1-CC-5x5 | GB | 1 | 348.21 | 452.673 | 452.67
08. 08. |  | Caixas para Esgoto Sanitário
08. 08.006. | C85704 | Caixas esgoto sanitário padrão MG-1-CC-5x5 | GB | 1 | 279.49 | 363.337 | 363.34
08. 09. |  | Louças, Metais, Aparelhos Sanitários e Acessórios
08. 09.006. | C80006 | Lavatório louça s/ coluna | UN | 1 | 111.42 | 144.846 | 144.85
08. 09.020. | C80021 | Engate flexível de PVC | UN | 2 | 6.93 | 9.009 | 18.02
08. 09.027. | C80028 | Torneira cromada para lavatório | UN | 1 | 40.86 | 53.118 | 53.12
08. 09.028. | C80029 | Torneira cromada para pia cozinha | UN | 1 | 33.38 | 43.394 | 43.39
08. 09.031. | C80032 | Válvula em PVC sem ladrão para lavatório Ø7/8" | UN | 1 | 21.38 | 27.794 | 27.79
08. 09.037. | C80038 | Válvula metálica com acabamento cromado para pia cozinha Ø 7/8 | UN | 1 | 41.54 | 54.002 | 54
08. 09.039. | C80040 | Sifão em PVC para lavatório Ø7/8"x1½" | UN | 1 | 9.54 | 12.402 | 12.4
08. 09.041. | C80042 | Sifão em PVC para pia cozinha Ø7/8"x1½" | UN | 1 | 16.78 | 21.814 | 21.81
08. 09.073. | C85733 | Vaso sanitário inclusive caixa acoplada em louça | UN | 1 | 398.72 | 518.336 | 518.34
08. 09.095. | C85736 | Bancada, base, pia com cuba inox e rodopia/rodobanca em granito andorinha para centro de convivência conforme projeto. | UN | 1 | 458.24 | 595.712 | 595.71
08. 09.201. | C81001 | Barra apoio em aluminio c/ pintura epóxi c:40 cm | UN | 3 | 92.02 | 119.626 | 358.88
08. 09.204. | C81004 | Barra apoio em aluminio c/ pintura epóxi c:70 cm | UN | 1 | 109.02 | 141.726 | 141.73
08. 09.205. | C81005 | Barra apoio em aluminio com pintura epóxi, comprimento 80,00cm | UN | 2 | 112.02 | 145.626 | 291.25
|  | TOTAL ITEM: 08 | [5 empty] | 4267.56
09. |  | INSTALAÇÕES ESPECIAIS
09. 04. |  | Prevenção a Incêndio
09. 04.005. | C90021 | Sinalização de emergência para extintor conforme IT-15 | UN | 1 | 12.75 | 16.575 | 16.58
09. 04.007. | C90023 | Iluminação de emergência conforme IT-13 | UN | 1 | 34.02 | 44.226 | 44.23
09. 04.009. | C90025 | Extintor portátil, carga: pó ABC 4kg | UN | 1 | 120.14 | 156.182 | 156.18
|  | TOTAL ITEM: 09 | [5 empty] | 216.99
10. |  | ESQUADRIAS E FERRAGENS
10. 06. |  | Esquadrias em Alumínio
10. 06.010. | CA0503 | Porta de abrir em alumínio de 0,80x2,10 veneziana | UN | 1 | 698.31 | 907.803 | 907.8
10. 06.057. | CA0507 | Janela maxim ar alumínio com vidro fantasia 0,60 x 0,60m | UN | 1 | 70.64 | 91.832 | 91.83
10. 06.082. | CA0501 | Alçapão em alumínio 60X60 cm e batente 2,5cm veneziana | UN | 1 | 128.12 | 166.556 | 166.56
|  | TOTAL ITEM: 10 | [5 empty] | 1166.19
11. |  | REVESTIMENTOS
11. 01. |  | Revestimentos Internos
11. 01.001. | CB0015 | Chapisco com argamassa cimento e areia traço 1:3 | M2 | 21.84 | 3.45 | 4.485 | 97.95
11. 01.004. | CB0004 | Reboco tipo paulista com argamassa de cimento, cal hidratada e areia traço 1:2:8 | M2 | 2.85 | 23.78 | 30.914 | 88.1
11. 01.008. | CB0008 | Emboço com argamassa de cimento, cal hidratada e areia traço 1:2:8 | M2 | 18.99 | 14.53 | 18.889 | 358.7
11. 01.015. | CB0044 | Revestimento cerâmico, mínimo 20x20cm, 5cm assentado com argamassa pré-fabricada cimento colante, juntas a prumo, inclusive rejunte | M2 | 18.99 | 36.98 | 48.074 | 912.93
11. 02. |  | Revestimentos Externos
11. 02.001. | CB0015 | Chapisco com argamassa cimento e areia traço 1:3 | M2 | 20.92 | 3.45 | 4.485 | 93.83
11. 02.004. | CB0018 | Reboco tipo paulista com argamassa de cimento, cal hidratada e areia traço 1:2:8 | M2 | 20.92 | 23.78 | 30.914 | 646.72
11. 03. |  | Peitoris
11. 03.006. | CB0043 | Peitoril em ardósia polida com 2cm de espessura | M2 | 0.11 | 90.33 | 117.429 | 12.92
|  | TOTAL ITEM: 11 | [5 empty] | 2211.15
12. |  | PISOS
12. 02. |  | Regularizações
12. 02.001. | CC0064 | Contra-piso de regularização com argamassa de cimento e areia traço 1:4 | M2 | 23.34 | 21.09 | 27.417 | 639.91
12. 02.004. | CC0067 | Sóculo em concreto fck=25,0MPa para adequação da altura do vaso sanitário, largura 30,00cm, comprimento 50,00cm e altura 8,00cm | UN | 1 | 17.62 | 22.906 | 22.91
12. 03. |  | Acabamentos
12. 03.006. | CC0073 | Piso cerâmico 30x30cm, assentado com argamassa pré-fabricada de cimento colante, inclusive rejunte | M2 | 23.34 | 38.82 | 50.466 | 1177.88
12. 04. |  | Rodapés
12. 04.002. | CC0079 | Rodapé cerâmico de 7cm de altura, assentado com argamassa pré-fabricada de cimento colante | M | 14.32 | 4.54 | 5.902 | 84.52
12. 05. |  | Soleiras
12. 05.007. | CC0100 | Soleira em ardósia calibrada com 2cm de espessura | M2 | 0.15 | 90.33 | 117.429 | 17.61
|  | TOTAL ITEM: 12 | [5 empty] | 1942.83
14. |  | PINTURAS
14. 01. |  | Pintura Sobre Concreto
14. 01.006. | CE0023 | Pintura com tinta látex acrílica sobre reboco, inclusive aplicação de selador | M2 | 11.95 | 11.84 | 15.392 | 183.93
14. 02. |  | Pinturas Externas de Paredes
14. 02.006. | CE0023 | Pintura com tinta látex acrílica sobre reboco, inclusive aplicação de selador | M2 | 29.1 | 11.84 | 15.392 | 447.91
|  | TOTAL ITEM: 14 | [5 empty] | 631.84
15. |  | SERVIÇOS COMPLEMENTARES
15. 01. |  | Passeio de Proteção
15. 01.033. | CF0033 | Acabamento desempenado manual da superfície final pisos concreto | M2 | 13.44 | 2.5 | 3.25 | 43.68
15. 02. |  | Placas
15. 02.005. | CF0047 | Placa indicativa nome do bloco 30x10cm em alumínio adesivado | UN | 1 | 35.5 | 46.15 | 46.15
15. 03. |  | Limpezas
15. 03.001. | CF0038 | Limpeza geral da edificação | M2 | 25 | 7.55 | 9.815 | 245.38
|  | TOTAL ITEM: 15 | [5 empty] | 335.21
28. |  | URBANIZAÇÃO E OBRAS COMPL
28. 15. |  | Churrasqueira
28. 15.001. | CO0046 | Fornecimento e assentamento de Churrasqueira pré-moldada L=0,75m e H=2,25m | UN | 1 | 807.9 | 1050.27 | 1050.27
|  | TOTAL ITEM: 28 | [5 empty] | 1050.27
|  | TOTAL DA PLANILHA: | [5 empty] | 27249.84
|  | Total da Planilha (x 1 Centros de Convivência) | [5 empty] | 27249.84

## CO
Visconde do Rio Branco - MG Conjunto Habitacional Prefeito Raul Cardoso da Silva 64 Apts | [5 empty] | BDI: | Desconto: |  | 64
Canteiro de Obras - 36 a 49 funcionários - MG-3-CO-50-66 | [5 empty] | 30% | 0% |  | 4
1
Item | Comp | Descricao | Unidade | Quantidade | SINAPI | Pr. Unitario | Pr. Total
04. |  | PAREDES E PAINÉIS
04. 06. |  | Painéis de Vedação
04. 06.001. | C40061 | Painel de vedação em compensado de madeira 12mm com estrutura de madeira 6x6cm | M2 | 148.49 | 47.65 | 61.945 | 9198.21
|  | TOTAL ITEM: 04 | [5 empty] | 9198.21
05. |  | COBERTURA
05. 01. |  | Estruturas de Madeira
05. 01.050. | C51109 | Estrutura madeira para telhas onduladas fibrocimento para instalações provisórias | M2 | 116.82 | 31.35 | 40.755 | 4761
05. 04. |  | Telhamento em Fibrocimento
05. 04.003. | C51002 | Cobertura com telha fibrocimento ondulada, espessura 6mm, comprimento 1,83m | UN | 56 | 25.73 | 33.449 | 1873.14
|  | TOTAL ITEM: 05 | [5 empty] | 6634.14
07. |  | INSTALAÇÕES ELÉTRICAS, TELEF E ANTENA DE TV
07. 01. |  | Entrada, Medição e Aterramento
07. 01.004. | C70004 | Ramal ligação elétrico interno aéreo, 1 linha, exceto fiação | UN | 1 | 27.73 | 36.049 | 36.05
07. 01.051. | C70224 | Padrão entrada energia elétrica aéreo, trifásico, com disjuntor 90A, 7m padrão CEMIG com reaproveitamento de 5 vezes | UN | 1 | 867.68 | 1127.984 | 1127.98
07. 02. |  | Quadros
07. 02.001. | C70007 | Quadro distribuição energia elétrica em chapa aço, para 8 circuitos sem barramento | UN | 1 | 34.78 | 45.214 | 45.21
07. 03. |  | Disjuntores
07. 03.002. | C70016 | Disjuntor monopolar 16A colocado em quadro distribuição | UN | 2 | 11.33 | 14.729 | 29.46
07. 03.015. | C70030 | Disjuntor bipolar 32A colocado em quadro distribuição | UN | 1 | 57.8 | 75.14 | 75.14
07. 03.040. | C70390 | Disjuntor diferencial bipolar 32A colocado em quadro distribuição | UN | 5 | 79.21 | 102.973 | 514.87
07. 06. |  | Fios e Conectores
07. 06.001. | C70082 | Fio isolado PVC seção 1,5mm² 750V 70°C inclusive roldana de fixação | M | 60 | 1.29 | 1.677 | 100.62
07. 06.002. | C70083 | Fio isolado PVC seção 2,5mm² 750V 70°C inclusive roldana de fixação | M | 140 | 2.18 | 2.834 | 396.76
07. 06.003. | C70084 | Fio isolado PVC seção 4mm² 750V 70°C | M | 80 | 2.76 | 3.588 | 287.04
07. 06.010. | C70090 | Cabo isolado em PVC seção 16mm² 750V 70°C - reaproveitamento de 5 vezes | M | 10 | 8.14 | 10.582 | 105.82
07. 06.012. | C70091 | Cabo isolado em PVC seção 25mm² 750V 70°C | M | 30 | 12.62 | 16.406 | 492.18
07. 07. |  | Tomadas e Interruptores
07. 07.010. | C70140 | Tomada de sobrepor 3 pólos, 20A-250V | UN | 3 | 18.07 | 23.491 | 70.47
07. 07.014. | C70139 | Interruptor de sobrepor 1 tecla simples, 10A-250V | UN | 7 | 11.84 | 15.392 | 107.74
07. 07.015. | C70140 | Interruptor embutir 1 tecla simples, 10A-250V, 2x4 , com placa | UN | 3 | 11.83 | 15.379 | 46.14
07. 08. |  | Luminárias e Lâmpadas
07. 08.001. | C70186 | Boquilha (receptáculo) | UN | 12 | 6.48 | 8.424 | 101.09
07. 08.022. | C70322 | Lâmpada fluorescente compacta potência 15W, tensão 110V (equivalente 60W incandescente) | UN | 12 | 15.42 | 20.046 | 240.55
|  | TOTAL ITEM: 07 | [5 empty] | 3777.12
08. |  | INSTALAÇÕES HIDRO-SANITÁRIAS
08. 01. |  | Padrão de Entrada de Água
08. 01.001. | C80618 | Padrão entrada água | GB | 1 | 346.66 | 450.658 | 450.66
08. 03. |  | Caixa d'Água
08. 03.050. | C85658 | Caixa d'água para instalações provisórias | GB | 1 | 598.86 | 778.518 | 778.52
08. 03.051. | C51108 | Estrutura em madeira para torre de reservatório de água | GB | 1 | 259.2 | 336.96 | 336.96
08. 04. |  | Distribuição Interna de Água Fria
08. 04.054. | C85707 | Distribuição de água fria para instalações provisórias MG-3-CO-50-66 | GB | 1 | 771.62 | 1003.106 | 1003.11
08. 06. |  | Distribuição Interna de Esgoto Sanitário
08. 06.053. | C85708 | Distribuição de esgoto sanitário para instalações provisórias MG-3-CO-50-66 | GB | 1 | 796.79 | 1035.827 | 1035.83
08. 08. |  | Caixas para Esgoto Sanitário
08. 08.050. | C80663 | Caixa de inspeção pré-moldada, diâmetro interno 40cm, diâmetro externo 47cm e altura interna 50cm | UN | 1 | 58.09 | 75.517 | 75.52
08. 08.060. | C80592 | Caixa de gordura pré-moldada, diâmetro interno 30cm, diâmetro externo 37cm e altura interna 30cm | UN | 1 | 98.49 | 128.037 | 128.04
08. 08.090. | CV0001 | Fossa para modulo sanitário unifamiliar Ø=0,80m prof 3,00m | UN | 1 | 797.74 | 1037.062 | 1037.06
08. 09. |  | Louças, Metais, Aparelhos Sanitários e Acessórios
08. 09.001. | C80625 | Vaso sanitário simples louça | UN | 3 | 162.01 | 210.613 | 631.84
08. 09.002. | C85662 | Caixa de descarga de sobrepor de plástico | UN | 3 | 56.57 | 73.541 | 220.62
08. 09.006. | C80006 | Lavatório louça sem coluna | UN | 3 | 111.42 | 144.846 | 434.54
08. 09.023. | C80024 | Torneira plástica para lavatório | UN | 3 | 11.84 | 15.392 | 46.18
08. 09.024. | C80025 | Torneira plástica para pia cozinha | UN | 1 | 11.84 | 15.392 | 15.39
08. 09.031. | C80032 | Válvula PVC sem ladrão lavatório Ø7/8" | UN | 6 | 21.38 | 27.794 | 166.76
08. 09.032. | C80034 | Válvula em PVC para pia cozinha Ø 7/8 | UN | 1 | 3.21 | 4.173 | 4.17
08. 09.050. | C85660 | Mictório em louça | UN | 3 | 111.42 | 144.846 | 434.54
08. 09.060. | C85663 | Bebedouro de pressão para 40 p/h com reaproveitamento de 5 vezes | UN | 2 | 82.34 | 107.042 | 214.08
08. 09.090. | C85664 | Pia em mármore sintético 140x50cm | UN | 1 | 208.06 | 270.478 | 270.48
|  | TOTAL ITEM: 08 | [5 empty] | 7284.3
10. |  | ESQUADRIAS E FERRAGENS
10. 01. |  | Ferragens
10. 01.001. | CA0001 | Dobradiça ferro largura 2 1/2" e altura 3 | UN | 24 | 7.72 | 10.036 | 240.86
10. 50. |  | Abertura de Passagens e Iluminação
10. 50.001. | CA0117 | Abertura de vãos e passagens em divisórias de compensado | M2 | 17.91 | 5.34 | 6.942 | 124.33
|  | TOTAL ITEM: 10 | [5 empty] | 365.19
12. |  | PISOS
12. 01. |  | Lastros
12. 01.001. | CC0001 | Lastro impermeabilizante em concreto fck=10,0MPa, espessura 4cm | M2 | 65.77 | 21.49 | 27.937 | 1837.42
12. 03. |  | Acabamentos
12. 03.002. | CC0069 | Piso cimentado natado com argamassa de cimento e areia traço 1:4 | M2 | 13.1 | 13.98 | 18.174 | 238.08
12. 03.003. | CC0070 | Acabamento desempenado manual da superfície final de pisos de concreto | M2 | 52.67 | 2.5 | 3.25 | 171.18
|  | TOTAL ITEM: 12 | [5 empty] | 2246.68
15. |  | SERVIÇOS COMPLEMENTARES
15. 05. |  | Equipamentos para Instalações Provisórias
15. 05.001. | C90006 | Fogareiro 1,00x2,30m | UN | 1 | 58.59 | 76.167 | 76.17
15. 10. |  | Despesas Diversas
15. 10.003. | CL0043 | Controle tecnológico (ensaios de materias de obra) / Gestão de Resíduos / Qualidade | VB | 4 | 1975.6699 | 2568.3708 | 10273.48
15. 10.007. | CL0047 | Ligações provisórias | UN | 4 | 526.8453 | 684.8989 | 2739.6
15. 10.009. | CL0047 | Manutenção de canteiro / consumo | VB | 4 | 18834.7195 | 24485.1354 | 97940.54
15. 10.010. | CL0047 | Transporte de máquinas e equipamentos | VB | 4 | 26342.265 | 34244.9446 | 136979.78
15. 10.011. | CL0047 | Gestão de resíduos / qualidade | VB | 0 | 252.2 | 327.86 | 0
15. 10.012. | CL0047 | Administração local | VB | 4 | 65855.6626 | 85612.3614 | 342449.45
|  | TOTAL ITEM: 15 | [5 empty] | 590459.02
20. |  | EQUIPAMENTOS E MOBILIÁRIO
20. 50. |  | Móveis Para Instalação Provisória
20. 50.001. | CZ0005 | Bancos para instalação provisório em madeira de 3a | M | 22.8 | 24.75 | 32.175 | 733.59
20. 50.002. | CZ0006 | Mesa para instalações provisórias em madeira de 3a | M | 7.2 | 55.22 | 71.786 | 516.86
20. 50.004. | C85697 | Armário metálico 8 portas, altura 2,40m, largura 1,20m, profundidade 0,40m com prateleira - reaproveitamento de 5 vezes | UN | 7 | 437.35 | 568.555 | 3979.89
|  | TOTAL ITEM: 20 | [5 empty] | 5230.34
|  | TOTAL DA PLANILHA: | [5 empty] | 625195
|  | Total da Planilha (x 1 Instalações) | [5 empty] | 625195

## Terra
Visconde do Rio Branco - MG Conjunto Habitacional Prefeito Raul Cardoso da Silva 64 Apts | [5 empty] | BDI: | Desconto: |  | 64
Terraplanagem e Obras Complementares | [5 empty] | 30% | 0% |  | 4
Item | Comp | Descricao | Unidade | Quantidade | SINAPI | Pr. Unitario | Pr. Total
21. |  | SERVIÇOS PRELIMINARES
21. 04. |  | Placas de Obra
21. 04.005. | CL0032 | Fornecimento e assentamento de placa de obra 4,00x2,00m | UN | 1 | 1024.82 | 1332.266 | 1332.27
21. 04.006. | CL0033 | Fornecimento e assentamento de placa de obra 4,50x3,50m | UN | 1 | 1686.88 | 2192.944 | 2192.94
|  | TOTAL ITEM: 21 | [5 empty] | 3525.21
22. |  | TERRAPLENAGEM E TRABALHOS EM TERRA
22. 01. |  | Desmatamento, Destocamento e Limpeza do Terreno
22. 01.001. | CM0001 | Capina limpeza manual do terreno | M2 | 0 | 1.75 | 2.275 | 0
22. 01.002. | CM0002 | Roçada mecanizada do terreno | M2 | 0 | 0.32 | 0.416 | 0
22. 01.003. | CM0003 | Limpeza do terreno | M2 | 0 | 0.14 | 0.182 | 0
22. 01.004. | CM0004 | Desmatamento destoca limpeza do terreno | M2 | 4672 | 0.47 | 0.611 | 2854.59
22. 01.005. | CM0005 | Desmatamento, destoca e limpeza de árvores até 0,15m de diâmetro | M2 | 0 | 0.17 | 0.221 | 0
22. 01.006. | CM0006 | Desmatamento, destoca e limpeza de árvores com diâmetro de 0,15m a 0,30m | UN | 0 | 8.83 | 11.479 | 0
22. 02. |  | Escavação Manual de Solos
22. 02.001. | CM0007 | Escavação manual solos em material 1ª categoria | M3 | 0 | 15.9 | 20.67 | 0
22. 02.002. | CM0008 | Escavação manual solos em material 2ª categoria | M3 | 0 | 35.78 | 46.514 | 0
22. 03. |  | Escavação Mecânica de Solos, Inclusive Transporte até 50m
22. 03.001. | CM0009 | Escavação material 1ª categoria, inclusive transporte até 50,00m | M3 | 656 | 2.35 | 3.055 | 2004.08
22. 03.002. | CM0010 | Escavação material 2ª categoria, inclusive transporte até 50,00m | M3 | 0 | 2.99 | 3.887 | 0
22. 04. |  | Escavação e Carga Mecânica de Solos
22. 04.001. | CM0011 | Escavação e carga mecânica de material de 1ª categoria | M3 | 4756 | 3.49 | 4.537 | 21577.97
22. 04.002. | CM0012 | Escavação e carga mecânica de material de 2ª categoria | M3 | 0 | 34.67 | 45.071 | 0
22. 04.003. | CM0113 | Escavação e carga mecânica de material de 3ª categoria a fogo | M3 | 0 | 69.92 | 90.896 | 0
22. 06. |  | Compactação de Aterros
22. 06.001. | CM0037 | Compactação manual aterros | M3 | 0 | 23.85 | 31.005 | 0
22. 06.002. | CM0038 | Compactação aterros a 95% do proctor normal com rolo autopropelido | M3 | 0 | 2.02 | 2.626 | 0
22. 06.003. | CM0039 | Compactação de aterros a 100% do proctor normal com rolo autopropelido | M3 | 656 | 3.91 | 5.083 | 3334.45
22. 06.004. | CM0110 | Compactação de aterros com placa vibratória | M3 | 0 | 16.52 | 21.476 | 0
22. 14. |  | Carga de Materia de Qualquer Natureza Sobre Caminhão
22. 14.001. | CM0066 | Carga mecânica material qualquer natureza sobre caminhão | M3 | 0 | 0.87 | 1.131 | 0
22. 14.002. | CM0067 | Carga manual material qualquer natureza sobre caminhão | M3 | 0 | 11.13 | 14.469 | 0
22. 15. |  | Transporte de Material de Qualquer Natureza Sobre Caminhão
22. 15.001. | CM0068 | Transporte de material de qualquer natureza sobre caminhão, DMT<=1km | M3 | 6183 | 1.87 | 2.431 | 15030.87
22. 15.002. | CM0069 | Transporte de material de qualquer natureza sobre caminhão, 1km<DMT<=2km | M3 | 0 | 3.21 | 4.173 | 0
22. 15.003. | CM0070 | Transporte de material de qualquer natureza sobre caminhão, 2km<DMT<=5km | M3xKM | 0 | 1.5 | 1.95 | 0
22. 15.004. | CM0071 | Transporte de material de qualquer natureza sobre caminhão, DMT>5km | M3xKM | 0 | 1.13 | 1.469 | 0
22. 17. |  | Carga e Transporte de Material de Qualquer Natureza sobre Carrinho de Mão
22. 17.001. | CM0073 | Carga e transporte material qualquer natureza sobre carrinho mão, DMT=10m | M3 | 0 | 10.34 | 13.442 | 0
22. 17.002. | CM0074 | Carga e transporte material qualquer natureza sobre carrinho mão, DMT=20m | M3 | 0 | 10.73 | 13.949 | 0
22. 17.003. | CM0075 | Carga e transporte material qualquer natureza sobre carrinho mão, DMT=30m | M3 | 0 | 11.53 | 14.989 | 0
22. 17.004. | CM0076 | Carga e transporte material qualquer natureza sobre carrinho mão, DMT=40m | M3 | 0 | 12.72 | 16.536 | 0
22. 17.005. | CM0077 | Carga e transporte material qualquer natureza sobre carrinho mão, DMT=50m | M3 | 0 | 14.31 | 18.603 | 0
|  | TOTAL ITEM: 22 | [5 empty] | 44801.96
27. |  | CONTENÇÕES
27. 01. |  | Muro de Arrimo Tipo A
27. 01.001. | CN0001 | Muro arrimo tipo A H=0,50m | M | 0 | 94.87 | 123.331 | 0
27. 01.002. | CN0002 | Muro arrimo tipo A H=1,00m | M | 0 | 191.02 | 248.326 | 0
27. 01.003. | CN0003 | Muro arrimo tipo A H=1,50m | M | 0 | 297.36 | 386.568 | 0
27. 01.004. | CN0004 | Muro arrimo tipo A H=2,00m | M | 0 | 450.89 | 586.157 | 0
27. 01.005. | CN0005 | Muro arrimo tipo A H=2,50m | M | 0 | 623.09 | 810.017 | 0
27. 01.006. | CN0006 | Muro arrimo tipo A H=3,00m | M | 0 | 824.74 | 1072.162 | 0
27. 01.007. | CN0007 | Muro arrimo tipo A H=3,50m | M | 0 | 1281.21 | 1665.573 | 0
27. 01.008. | CN0008 | Muro arrimo tipo A H=4,00m | M | 0 | 1541.67 | 2004.171 | 0
27. 01.009. | CN0009 | Muro arrimo tipo A H=4,50m | M | 0 | 1854.47 | 2410.811 | 0
27. 01.010. | CN0010 | Muro arrimo tipo A H=5,00m | M | 0 | 2366.1 | 3075.93 | 0
27. 02. |  | Muro de Arrimo Tipo B
27. 02.003. | CN0013 | Muro arrimo tipo B com H=1,50m | M | 0 | 335.51 | 436.163 | 0
27. 03. |  | Muro Divisório Apoiado em Muro de Arrimo
27. 03.001. | CN0021 | Muro divisório, h=1,00m, apoiado em muro de arrimo com altura entre h=0,20m e h=1,00m | M | 0 | 322.11 | 418.743 | 0
27. 03.002. | CN0022 | Muro divisório, h=1,00m, apoiado em muro de arrimo com altura entre h=1,00m e h=1,50m | M | 0 | 430.61 | 559.793 | 0
27. 04. |  | Muro de Arrimo Tipo A com Talude Adjacente
27. 04.001. | CN0062 | Muro arrimo tipo A com H=0,50m e talude adjascente máximo de 33° | M | 0 | 141.2 | 183.56 | 0
27. 04.002. | CN0064 | Muro arrimo tipo A com H=1,00m e talude adjascente máximo de 33° | M | 0 | 259.55 | 337.415 | 0
27. 04.003. | CN0066 | Muro arrimo tipo A com H=1,50m e talude adjascente máximo de 33° | M | 0 | 372.82 | 484.666 | 0
27. 04.004. | CN0068 | Muro arrimo tipo A com H=2,00m e talude adjascente máximo de 33° | M | 0 | 503.01 | 653.913 | 0
27. 04.005. | CN0070 | Muro arrimo tipo A com H=2,50m e talude adjascente máximo de 33° | M | 0 | 682.39 | 887.107 | 0
27. 04.006. | CN0072 | Muro arrimo tipo A com H=3,00m e talude adjascente máximo de 33° | M | 0 | 1282.16 | 1666.808 | 0
27. 04.011. | CN0063 | Muro arrimo tipo A com H=0,50m e talude adjascente máximo de 45° | M | 2 | 141.2 | 183.56 | 367.12
27. 04.012. | CN0065 | Muro arrimo tipo A com H=1,00m e talude adjascente máximo de 45° | M | 5 | 238.09 | 309.517 | 1547.59
27. 04.013. | CN0067 | Muro arrimo tipo A com H=1,50m e talude adjascente máximo de 45° | M | 4 | 372.82 | 484.666 | 1938.66
27. 04.014. | CN0069 | Muro arrimo tipo A com H=2,00m e talude adjascente máximo de 45° | M | 5 | 503.01 | 653.913 | 3269.57
27. 04.015. | CN0071 | Muro arrimo tipo A com H=2,50m e talude adjascente máximo de 45° | M | 3 | 682.39 | 887.107 | 2661.32
27. 04.016. | CN0073 | Muro arrimo tipo A com H=3,00m e talude adjascente máximo de 45° | M | 0 | 1282.16 | 1666.808 | 0
27. 05. |  | Muro de Arrimo Tipo B com Talude Adjacente
27. 05.001. | CN0075 | Muro arrimo tipo B com H=0,50m e talude adjascente máximo de 33° | M | 0 | 135.71 | 176.423 | 0
27. 05.002. | CN0076 | Muro arrimo tipo B com H=1,00m e talude adjascente máximo de 33° | M | 0 | 273.45 | 355.485 | 0
27. 05.003. | CN0077 | Muro arrimo tipo B com H=1,50m e talude adjascente máximo de 33° | M | 0 | 380.14 | 494.182 | 0
27. 05.004. | CN0078 | Muro arrimo tipo B com H=2,00m e talude adjascente máximo de 33° | M | 0 | 510.95 | 664.235 | 0
27. 05.005. | CN0079 | Muro arrimo tipo B com H=2,50m e talude adjascente máximo de 33° | M | 0 | 713.99 | 928.187 | 0
27. 05.006. | CN0080 | Muro arrimo tipo B com H=3,00m e talude adjascente máximo de 33° | M | 0 | 1325.38 | 1722.994 | 0
27. 05.011. | CN0081 | Muro arrimo tipo B com H=0,50m e talude adjascente máximo de 45° | M | 4 | 135.71 | 176.423 | 705.69
27. 05.012. | CN0082 | Muro arrimo tipo B com H=1,00m e talude adjascente máximo de 45° | M | 15 | 251.99 | 327.587 | 4913.81
27. 05.013. | CN0083 | Muro arrimo tipo B com H=1,50m e talude adjascente máximo de 45° | M | 17 | 380.14 | 494.182 | 8401.09
27. 05.014. | CN0084 | Muro arrimo tipo B com H=2,00m e talude adjascente máximo de 45° | M | 25 | 510.95 | 664.235 | 16605.88
27. 05.015. | CN0085 | Muro arrimo tipo B com H=2,50m e talude adjascente máximo de 45° | M | 4 | 713.99 | 928.187 | 3712.75
27. 05.016. | CN0086 | Muro arrimo tipo B com H=3,00m e talude adjascente máximo de 45° | M | 2 | 1325.38 | 1722.994 | 3445.99
|  | TOTAL ITEM: 27 | [5 empty] | 47569.47
28. |  | OBRAS COMPLEMENTARES
28. 01. |  | Meio-Fio Pré-moldado Tipo A
28. 01.001. | CN0050 | Fornecimento e assentamento meio-fio pré-moldado concreto tipo A, padrão SUDECAP | M | 283 | 35.18 | 45.734 | 12942.72
28. 01.004. | CP0004 | Execução de sarjeta em concreto de 20 Mpa | M | 0 | 25.11 | 32.643 | 0
28. 02. |  | Passeios
28. 02.001. | CO0004 | Passeio em concreto fck=15,0MPa, espessura 6,00cm com acabamento desempenado da superfície | M2 | 693 | 29.28 | 38.064 | 26378.35
28. 02.003. | CO0049 | Piso tátil direcional 25x25cm vermelho em concreto | M2 | 4 | 81.18 | 105.534 | 422.14
28. 02.006. | CO0052 | Piso tátil alerta 25x25cm vermelho em concreto | M2 | 14 | 81.18 | 105.534 | 1477.48
28. 03. |  | Muros e Proteções
28. 03.001. | CN0061 | Muro de proteção para unidades habitacionais e/ou condomínios em blocos de concreto aparente e altura de 2m estrutura no bloco | M | 0 | 219.84 | 285.792 | 0
28. 03.050. | CA0500 | Cerca em tela soldada galvanizada, malha 5x10, h=2m, postes a cada 2,5m revestida em PVC na cor verde | M | 316 | 77.28 | 100.464 | 31746.62
28. 05. |  | Escada de Acesso ao Lote
28. 05.001. | CO0011 | Escada acesso aos lotes conforme projeto | M | 3 | 189.53 | 246.389 | 739.17
28. 06. |  | Cobertura Vegetal
28. 06.001. | CO0027 | Fornecimento e plantio de grama Batatais em placas | M2 | 0 | 6.32 | 8.216 | 0
28. 06.003. | CO0030 | Fornecimento e plantio grama Esmeraldas em placas | M2 | 1578 | 9.64 | 12.532 | 19775.5
28. 07. |  | Árvore Ornamental
28. 07.001. | CO0028 | Fornecimento e plantio árvore ornamental com altura mínima 1,50m | UN | 16 | 71.07 | 92.391 | 1478.26
28. 08. |  | Pedestal de Inauguração
28. 08.001. | CO0019 | Pedestal para inauguração de obra conforme projeto, exclusive placa | UN | 1 | 287.12 | 373.256 | 373.26
28. 08.002. | CO0020 | Fornecimento e colocação de placa de aço inoxidável 50x70cm para inauguração de obra | UN | 1 | 593.04 | 770.952 | 770.95
28. 09. |  | Portões
28. 09.001. | CA0133 | Fornecimento e instalação de portão de correr para garagem, em metalon, chapa 18, L=3,0 m e H=1,80 m, inclusive fechadura e pintura | M2 | 11 | 226.21 | 294.073 | 3234.8
28. 09.002. | CA0134 | Fornecimento e instalação de portão social de abrir em metalon, chapa 18, L=1,5m e H=1,8m, inclusive fechadura e pintura | M2 | 2.7 | 255.99 | 332.787 | 898.52
28. 09.006. | CN0087 | Portal para entrada social com vão de 1,5 m de largura para portão e um pontos de luz no teto e um ponto na parede lateral para interfone conforme projeto. | UN | 1 | 1111.43 | 1444.859 | 1444.86
28. 10. |  | Lixeira
28. 10.001. | CA0135 | Fornecimento e assentamento de lixieira metálica, nas dimensões: C=0,80m: L=0,60m: h=0,40m | UN | 8 | 247.93 | 322.309 | 2578.47
28. 11. |  | Banco de Praça
28. 11.001. | CO0040 | Fornecimento e assentamento de banco de marmorite do tipo colonial sem encosto | UN | 2 | 130.14 | 169.182 | 338.36
28. 12. |  | Guarda Corpo c/ Corrimão
28. 12.001. | CA0136 | Fornecimento e assentamento de guardacorpo com corrimão em tubo de aço galvanizado 1 1/2" | M | 116 | 29.47 | 38.311 | 4444.08
28. 13. |  | Campo de Furtebol
28. 13.001. | CO0041 | Fornecimento e assentamento de 3 (três) equipamentos infantins, playground de Madeira. Balanço, escorregador e gangorra. | UN | 1 | 5276 | 6858.8 | 6858.8
28. 13.002. | CO0047 | Fornecimento e execução de campo de futebol, piso em grama esmeralda, inclusive alambrado de tubo galvanizado, tela e portão | UN | 1 | 22400.16 | 29120.208 | 29120.21
28. 14. |  | Placas
28. 14.001. | CF0049 | Placa indicativa número do condomínio 18x12cm em alumínio adesivado (ploter) | UN | 1 | 30.5 | 39.65 | 39.65
28. 14.002. | CF0050 | Placa com nome do condomínio 80x30cm em alumínio adesivado (ploter) | UN | 1 | 130.99 | 170.287 | 170.29
28. 14.003. | CF0037 | Placa indicativa nome rua | UN | 1 | 87.4 | 113.62 | 113.62
|  | TOTAL ITEM: 28 | [5 empty] | 145346.11
33. |  | OBRAS VIÁRIAS
33. 01. |  | Regularização e Compactação
33. 01.001. | CS0001 | Regularização e compactação de sub-leito | M2 | 1351 | 2.49 | 3.237 | 4373.19
33. 01.002. | CP0001 | Execução de base de brita graduada para pavimentação, inclusive fornecimento de materiais e compactação | M3 | 135 | 156.87 | 203.931 | 27530.69
33. 02. |  | Pavimentação
33. 02.002. | CP0002 | Pavimento asfáltico CBUQ Faixa e=3,5cm | M2 | 0 | 28.27 | 36.751 | 0
33. 02.003. | CP0005 | Pavimento asfaltico CBUQ faixa espessura = 3cm | M2 | 0 | 26.53 | 34.489 | 0
33. 02.004. | CS0003 | Fornecimento e execução Pavimetação em bloco de concretos sextavado 25x25x6 cm assentado sob colchão e areia 4 cm espessura | M2 | 1351 | 55.98 | 72.774 | 98317.67
33. 04. |  | Sinzalização Horizontal
33. 04.001. | CS0004 | Fornecimento e execução de sinalização com resina acrílica, faixa de 0,10 m de largura (vagas, inclusive simbologia de deficiente físico) | M2 | 45 | 22.64 | 29.432 | 1324.44
|  | TOTAL ITEM: 33 | [5 empty] | 131545.99
|  | TOTAL DA PLANILHA: | [5 empty] | 372788.74

## Impl
Visconde do Rio Branco - MG Conjunto Habitacional Prefeito Raul Cardoso da Silva 64 Apts | [5 empty] | BDI: | Desconto: |  | 64
Implantação e Infraestrutura do Empreendimento | [5 empty] | 30% | 0% |  | 4
Item | Comp | Descricao | Unidade | Quantidade | SINAPI | Pr. Unitario | Pr. Total
34. |  | IMPLANTAÇÃO DE REDE DE DRENAGEM PLUVIAL
34. 01. |  | Canaletas
34. 01.001. | CT0010 | Canaleta de concreto 20X20 cm com grelha | M | 0 | 157.57 | 204.841 | 0
34. 01.005. | CT0012 | Canaleta de concreto 20X20 cm sem grelha. Lateral de concreto 5cm e fundo 9cm. | M | 0 | 50.49 | 65.637 | 0
34. 01.006. | CT0013 | Canaleta de concreto 20X30 cm sem grelha. Lateral de concreto 5cm e fundo 9cm. | M | 0 | 53.49 | 69.537 | 0
34. 01.007. | CT0014 | Canaleta de concreto 30X20 cm com grelha. Lateral de concreto 5cm e fundo 9cm. | M | 0 | 161.94 | 210.522 | 0
34. 01.008. | CT0015 | Canaleta de concreto 20X30 cm com grelha. Lateral de concreto 5cm e fundo 9cm. | M | 39 | 142.37 | 185.081 | 7218.16
34. 02. |  | Caixas de Passagem
34. 02.001. | C80589 | Caixa inspeção pré-moldada, diâmetro interno 60cm, diâmetro externo 67cm e altura interna 60cm | UN | 20 | 139.48 | 181.324 | 3626.48
34. 02.002. | C85741 | Caixa inspeção pré-moldada, diâmetro interno 60cm, diâmetro externo 67cm e altura interna 35cm. Sem inclusão do anel de prolongamento. | UN | 0 | 123.98 | 161.174 | 0
34. 02.003. | C85742 | Anel de prolongamento com altura de 30cm para caixa inspeção pré-moldada, diâmetro interno 60cm, diâmetro externo 67cm e altura interna 60cm. | UN | 3 | 44.47 | 57.811 | 173.43
34. 02.004. | C85743 | Anel de prolongamento com altura de 50cm para caixa inspeção pré-moldada, diâmetro interno 60cm, diâmetro externo 67cm e altura interna 60cm. | UN | 0 | 60.01 | 78.013 | 0
34. 02.005. | C85746 | Caixa de concreto,fck=15Mpa, 90x90cm, com altura de 50cm. | UN | 0 | 217.51 | 282.763 | 0
34. 02.006. | C85747 | Caixa de concreto, fck=15Mpa, 90x90cm, com altura de 60cm. | UN | 0 | 239.27 | 311.051 | 0
34. 02.007. | C85748 | Caixa de concreto, fck=15Mpa, 90x90cm, com altura de 70cm. | UN | 0 | 261.03 | 339.339 | 0
34. 02.008. | C85749 | Caixa de concreto, fck=15Mpa, 90x90cm, com altura de 80cm. | UN | 0 | 282.8 | 367.64 | 0
34. 02.009. | C85750 | Caixa de concreto, fck=15Mpa, 90x90cm, com altura de 90cm. | UN | 0 | 304.56 | 395.928 | 0
34. 02.010. | C85751 | Caixa de concreto, fck=15Mpa, 90x90cm, com altura de 100cm. | UN | 0 | 326.32 | 424.216 | 0
34. 02.011. | C85756 | Caixa de concreto, fck=15Mpa, 90x90cm, com altura de 160cm. | UN | 0 | 456.9 | 593.97 | 0
34. 03. |  | Tubulações
34. 03.001. | C80449 | Tubo PVC série normal para esgoto Ø 100mm | M | 108 | 14.79 | 19.227 | 2076.52
34. 03.002. | C80450 | Tubo PVC série normal para esgoto Ø 150mm | M | 18 | 24.13 | 31.369 | 564.64
34. 03.003. | C85728 | Tubo PVC série normal para esgoto Ø 200mm | M | 6 | 44.26 | 57.538 | 345.23
34. 03.004. | C80463 | Curva 45º longa PVC série normal para esgoto Ø 100mm | UN | 0 | 25.98 | 33.774 | 0
34. 03.005. | C85744 | Tubo PVC série normal para esgoto Ø 250mm | M | 0 | 38.71 | 50.323 | 0
34. 03.006. | C85745 | Tubo PVC série normal para esgoto Ø 300mm | M | 0 | 49.65 | 64.545 | 0
34. 04. |  | Serviços de Terra
34. 04.001. | CM0045 | Escavação mecânica valas com descarga lateral, h<=1,50m | M3 | 42 | 2.88 | 3.744 | 157.25
34. 04.002. | CM0062 | Regularização e compactação manual fundo valas | M2 | 65 | 3.18 | 4.134 | 268.71
34. 04.003. | CM0065 | Reaterro valas compactado com placa vibratória | M3 | 42 | 10.88 | 14.144 | 594.05
|  | TOTAL ITEM: 34 | [5 empty] | 15024.47
35. |  | IMPLANTAÇÃO DE REDE DE ABASTECIMENTO DE ÁGUA
35. 01. |  | Padrão de Entrada de Água
35. 01.001. | C80654 | Padrão COPASA para ligação de água, modelo cavalete (sobre piso), Ø 1/2 | UN | 0 | 128.99 | 167.687 | 0
35. 02. |  | Tubulação Água Fria
35. 02.001. | C80074 | Tubo PVC soldável para água fria Ø 20mm | M | 0 | 3.41 | 4.433 | 0
35. 02.002. | C80078 | Tubo PVC soldável para água fria Ø 50mm | M | 0 | 13.78 | 17.914 | 0
35. 02.017. | C80079 | Tubo PVC soldável para água fria Ø 60mm | M | 0 | 17.23 | 22.399 | 0
35. 02.003. | C80148 | Joelho 90º PVC soldável Ø 20mm | UN | 0 | 2.13 | 2.769 | 0
35. 02.004. | C80152 | Joelho 90º PVC soldável Ø 50mm | UN | 0 | 7.01 | 9.113 | 0
35. 02.005. | C80146 | Joelho 45º PVC soldável Ø 50mm | UN | 0 | 7.87 | 10.231 | 0
35. 02.008. | C80192 | Cap 50mm | UN | 1 | 7.74 | 10.062 | 10.06
35. 02.006. | C80177 | Tê 90º PVC soldável Ø 50mm | UN | 16 | 11.38 | 14.794 | 236.7
35. 02.007. | C80173 | Tê 90º PVC soldável Ø 20mm | UN | 0 | 3.11 | 4.043 | 0
35. 02.009. | C80188 | União PVC soldável Ø 20mm | UN | 0 | 5.96 | 7.748 | 0
35. 02.010. | C80192 | União PVC soldável Ø 50mm | UN | 0 | 23.49 | 30.537 | 0
35. 02.011. | C80137 | Curva 90º PVC soldável Ø 50mm | UN | 30 | 11.6 | 15.08 | 452.4
35. 02.012. | C80075 | Tubo PVC soldável para água fria Ø 25mm | M | 144 | 4.11 | 5.343 | 769.39
35. 02.013. | C80174 | Tê 90º PVC soldável Ø 25mm | UN | 5 | 3.6 | 4.68 | 23.4
35. 02.014. | C80149 | Joelho 90º PVC soldável Ø 25mm | UN | 11 | 2.78 | 3.614 | 39.75
35. 02.015. | C80506 | Luva simples PVC série normal para esgoto Ø 100mm | UN | 0 | 8.33 | 10.829 | 0
35. 02.016. | C85752 | Registro fofo x PVC DN 50mm | UN | 0 | 363.55 | 472.615 | 0
35. 02.017. | C85753 | Tubo PVC PBA JEI, classe 15, DN 75mm, para rede de água. | M | 0 | 28.22 | 36.686 | 0
35. 02.016. | C85753 | Tubo PVC PBA JEI, classe 15, DN 50mm, para rede de água. | M | 264 | 12.67 | 16.471 | 4348.34
35. 02.018. | C85758 | Luva de correr, PVC PBA, JE, DN 100 / DE 110 mm, para rede de água. | UN | 0 | 38.87 | 50.531 | 0
35. 02.017. | C80449 | Tubo PVC série normal para esgoto Ø 100mm | M | 3 | 14.79 | 19.227 | 57.68
35. 02.019. | C85759 | Tê de redução PVC PBA, BBB, JE, DN 100 X 50 / DE 110 X 60mm, para rede de água. | UN | 0 | 71.67 | 93.171 | 0
35. 02.020. | C80210 | Joelho 90º PVC soldável e com bucha latão Ø 25mmx1/2 | UN | 6 | 6.35 | 8.255 | 49.53
35. 02.021. | C80218 | Tê 90º PVC soldável e com bucha latão na bolsa central Ø 25mmx3/4 | UN | 0 | 10.01 | 13.013 | 0
35. 02.022. | C80131 | Curva 45º PVC soldável Ø 50mm para água fria | UN | 0 | 11 | 14.3 | 0
35. 02.030. | C80506 | Bucha de redução longa Ø 60mmx25 | UN | 1 | 8.33 | 10.829 | 10.83
35. 09. |  | Acessórios
35. 09.030. | C80031 | Torneira cromada para jardim, base em concreto de 20x20x20cm, 50 cm de tubo galvanizado de 1/2 e 2 cotovelos de 90º de 1/2. | UN | 6 | 58.97 | 76.661 | 459.97
35. 09.075. | C85757 | Torneira cromada para jardim, base em concreto de 20x20x20cm, 1,00m de tubo galvanizado de 3/4" e considerando somente 1 cotovelo de 90º de 3/4. Falta o joelho na entrada para a tubulação da torneira. | UN | 0 | 65.87 | 85.631 | 0
35. 10. |  | Escavação Regularização Valas
35. 10.001. | CM0041 | Escavação manual valas, 1,50m<h<=3,00m | M3 | 80.4 | 35.78 | 46.514 | 3739.73
35. 10.002. | CM0040 | Escavação mecanizada de valas até 4,0 m de profundide | M3 | 20.1 | 6.87 | 8.931 | 179.51
35. 10.003. | CM0062 | Regularização e compactação manual fundo valas | M2 | 0 | 3.18 | 4.134 | 0
35. 10.004. | CM0064 | Reaterro valas compactado manualmente | M3 | 100.5 | 22.26 | 28.938 | 2908.27
35. 10.005. | CM0040 | Escavação manual valas, h<=1,50m | M3 | 0 | 27.03 | 35.139 | 0
35. 10.006. | CM0041 | Escavação mecânica de valas com descarga lateral 3,00<h<=5,00 | M3 | 0 | 7.38 | 9.594 | 0
|  | TOTAL ITEM: 35 | [5 empty] | 13285.56
36. |  | IMPLANTAÇÃO DE REDE DE ESGOTAMENTO SANITÁRIO
36. 02. |  | Tubulação de Esgoto
36. 02.001. | C80449 | Tubo PVC série normal para esgoto Ø 100mm | M | 0 | 14.79 | 19.227 | 0
36. 02.002. | C80477 | Joelho 45º PVC série normal para esgoto Ø 100mm | UN | 0 | 9.12 | 11.856 | 0
36. 02.003. | CV0007 | Tubo PVC marrom para coletor de esgoto Ø100 | M | 168 | 14.17 | 18.421 | 3094.73
36. 02.004. | CV0008 | Tubo PVC marrom para coletor de esgoto Ø150 | M | 9 | 28.03 | 36.439 | 327.95
36. 02.005. | CV0008 | Tubo PVC marrom para coletor de esgoto Ø150 | M | 0 | 28.03 | 36.439 | 0
36. 02.013. | C80521 | Tê 90º PVC para esgoto Ø 100mm | UN | 2 | 26.59 | 34.567 | 69.13
36. 02.013. | C80521 | Tê redução 90º PVC série normal para esgoto Ø 100x50mm | UN | 0 | 12.63 | 16.419 | 0
36. 02.013. | C80521 | Curva 90º, raio longo, PVC esgoto Ø 100mm | UN | 2 | 42.91 | 55.783 | 111.57
36. 02.013. | C80521 | Luva simples, PVC esgoto Ø 100mm | UN | 4 | 12.18 | 15.834 | 63.34
36. 08. |  | Caixas de Esgoto
36. 08.011. | C85760 | Anel de prolongamento com altura de 15cm para caixa inspeção pré-moldada, que tem o diâmetro interno 60cm, diâmetro externo 67cm e altura interna 60cm. | UN | 0 | 36.89 | 47.957 | 0
36. 08.012. | C85761 | Caixa inspeção pré-moldada, diâmetro interno 60cm, diâmetro externo 67cm e altura interna 60cm | UN | 7 | 255.47 | 332.111 | 2324.78
36. 08.013. | C80663 | Caixa de inspeção pré-moldada, diâmetro interno 20cm, diâmetro externo 27cm e altura interna 50cm | UN | 0 | 58.09 | 75.517 | 0
36. 08.031. | C85726 | Caixa inspeção pré-moldada, diâmetro interno 60cm, diâmetro externo 67cm e altura interna 90cm | UN | 0 | 159.97 | 207.961 | 0
36. 08.032. | C85727 | Caixa inspeção pré-moldada, diâmetro interno 60cm, diâmetro externo 67cm e altura interna 110cm | UN | 0 | 172.37 | 224.081 | 0
36. 08.043. | C85760 | Anel de prolongamento com altura de 15cm para caixa inspeção pré-moldada, que tem o diâmetro interno 60cm, diâmetro externo 67cm e altura interna 60cm. | UN | 1 | 36.89 | 47.957 | 47.96
36. 08.044. | C85743 | Anel de prolongamento com altura de 50cm para caixa inspeção pré-moldada, diâmetro interno 60cm, diâmetro externo 67cm e altura interna 60cm. | UN | 0 | 60.01 | 78.013 | 0
36. 08.052. | C85761 | Caixa inspeção pré-moldada, diâmetro interno 60cm, diâmetro externo 67cm e altura interna 60cm | UN | 0 | 255.47 | 332.111 | 0
36. 08.053. | C85762 | Anel de prolongamento com altura de 40cm para caixa inspeção pré-moldada, diâmetro interno 60cm, diâmetro externo 67cm e altura interna 60cm. | UN | 1 | 49.48 | 64.324 | 64.32
36. 08.054. | C85742 | Anel de prolongamento com altura de 30cm para caixa inspeção pré-moldada, diâmetro interno 60cm, diâmetro externo 67cm e altura interna 60cm. | UN | 2 | 44.47 | 57.811 | 115.62
36. 08.056. | C85764 | Poço luminar (PL) pré-moldado, com tampa de ferro fundido T5. | UN | 4 | 93.72 | 121.836 | 487.34
36. 08.057. | C85764 | Poço de Visita (PV) tubular diâmetro 600mm, altura básica de 1,20m, com tampão de ferro fundido | UN | 2 | 1187.61 | 1543.893 | 3087.79
36. 10. |  | Escavação Regularização Valas
36. 10.001. | CM0041 | Escavação manual valas, 1,50m<h<=3,00m | M3 | 0 | 35.78 | 46.514 | 0
36. 10.002. | CM0062 | Regularização e compactação manual fundo valas | M2 | 0 | 3.18 | 4.134 | 0
36. 10.003. | CM0064 | Reaterro valas compactado manualmente | M3 | 72 | 22.26 | 28.938 | 2083.54
36. 10.004. | CM0045 | Escavação mecânica valas com descarga lateral, h<=1,50m | M3 | 0 | 2.88 | 3.744 | 0
36. 10.005. | CM0040 | Escavação manual valas, h<=1,50m | M3 | 0 | 27.03 | 35.139 | 0
36. 10.006. | CM0102 | Escoramento descontínuo valas tipo A, padrão SUDECAP | M2 | 0 | 13.38 | 17.394 | 0
36. 10.007. | CM0046 | Escavação mecânica valas com descarga lateral, 1,50m<h<=3,00m | M3 | 57.6 | 3.67 | 4.771 | 274.81
35. 10.004. | CM0040 | Escavação mecanizada de valas até 4,0 m de profundide | M3 | 14.4 | 6.87 | 8.931 | 128.61
36. 10.005. | CM0040 | Apiloamento de fundo de valas | M2 | 100 | 4.14 | 5.382 | 538.2
36. 10.008. | CH0044 | Concreto magro com brita 1 | M3 | 0 | 245.63 | 319.319 | 0
|  | TOTAL ITEM: 36 | [5 empty] | 12819.69
37. |  | IMPLANTAÇÃO DE REDE DE ENERGIA ELÉTRICA
37. 01. |  | Entrada, Medição e Aterramento
37. 01.001. | C70388 | Poste aço galcanizado tipo PA-6 h=7m | UN | 0 | 927.64 | 1205.932 | 0
37. 01.002. | C40031 | Alvenaria vedação em tijolo cerâmico furado, 19x19x39cm, espessura da parede 19cm | M2 | 11.76 | 44.3 | 57.59 | 677.26
37. 01.003. | CB0018 | Reboco tipo paulista com argamassa cimento, cal hidratada e areia traço 1:2:8 | M2 | 14.91 | 17.9 | 23.27 | 346.96
37. 01.005. | C70005 | Ramal ligação elétrico interno aéreo, 2 linhas, exceto fiação | UN | 1 | 40.21 | 52.273 | 52.27
37. 01.006. | C70006 | Ramal ligação telefônico interno aéreo, exceto fiação | UN | 1 | 27.73 | 36.049 | 36.05
37. 01.008. | C70430 | Armação secundária com 1 estribo, com isolador roldana. | UN | 0 | 20.03 | 26.039 | 0
37. 01.009. | C70461 | Arame galvanizado 14 BWG | Kg | 0 | 18.18 | 23.634 | 0
37. 01.010. | CE0010 | Pintura com tinta látex acrílica sobre reboco, inclusive aplicação de selador | M2 | 14.91 | 9.82 | 12.766 | 190.34
37. 01.011. | C20016 | Concreto fck=15,0MPa com 20% pedra mão lançado em sapata corrida | M3 | 0.25 | 298.53 | 388.089 | 97.02
37. 02. |  | Quadros de Distribuição de Energia
37. 02.001. | C70010 | Quadro distribuição energia elétrica em PVC embutir, para 6 circuitos com barramento | UN | 1 | 183.9 | 239.07 | 239.07
37. 02.009. | C70385 | QDC em chapa de aço embutir p/ 12 circuitos c/ barramento | UN | 1 | 186.23 | 242.099 | 242.1
37. 03. |  | Disjuntores
37. 03.001. | C70016 | Disjuntor monopolar 15A colocado em quadro distribuição | UN | 0 | 13.56 | 17.628 | 0
37. 06.002. | C70403 | Disjuntor monopolar 16A colocado em quadro distribuição | UN | 0 | 23.7 | 30.81 | 0
37. 03.003. | C70017 | Disjuntor monopolar 20A colocado em quadro distribuição | UN | 0 | 13.56 | 17.628 | 0
37. 03.004. | C70021 | Disjuntor monopolar 40A colocado em quadro distribuição | UN | 0 | 24.68 | 32.084 | 0
37. 03.005. | C70403 | Disjuntor monopolar 16A colocado em quadro distribuição | UN | 0 | 23.7 | 30.81 | 0
37. 03.006. | C70358 | Disjuntor bipolar 10A colocado em quadro de distribuição modelo DIM Soprano | UN | 7 | 32.52 | 42.276 | 295.93
37. 03.007. | C70358 | Disjuntor bipolar 16A colocado em quadro de distribuição modelo DIM Soprano | UN | 1 | 32.52 | 42.276 | 42.28
37. 03.008. | C70031 | Disjuntor bipolar 40A colocado em quadro distribuição | UN | 1 | 73.24 | 95.212 | 95.21
37. 03.022. | C70033 | Disjuntor bipolar 60A colocado em quadro distribuição | UN | 0 | 80.84 | 105.092 | 0
37. 03.028. | C70041 | Disjuntor tripolar 10A colocado em quadro distribuição | UN | 1 | 54 | 70.2 | 70.2
37. 03.029. | C70041 | Disjuntor tripolar 16A colocado em quadro distribuição | UN | 1 | 70.52 | 91.676 | 91.68
37. 03.031. | C70041 | Disjuntor tripolar 30A colocado em quadro distribuição | UN | 0 | 78.31 | 101.803 | 0
37. 03.032. | C70046 | Disjuntor tripolar 60A colocado em quadro distribuição | UN | 1 | 125.42 | 163.046 | 163.05
37. 03.033. | C70046 | Disjuntor tripolar 63A colocado em quadro distribuição | UN | 1 | 124.96 | 162.448 | 162.45
37. 03.034. | C70048 | Disjuntor tripolar 100A colocado em quadro distribuição | UN | 4 | 163.52 | 212.576 | 850.3
37. 03.035. | C70444 | Disjuntor tripolar 300A colocado em quadro de distribuição, padrão Cemig. | UN | 1 | 672.8 | 874.64 | 874.64
37. 03.036. | C70360 | Disjuntor tripolar 120A colocado em quadro de distribuição | UN | 0 | 296.18 | 385.034 | 0
37. 03.037. | C70361 | Disjuntor tripolar 150A colocado em quadro de distribuição | UN | 0 | 296.18 | 385.034 | 0
37. 03.044. | C70405 | Disjuntor tripolar 250A colocado em quadro de distribuição | UN | 0 | 672.8 | 874.64 | 0
37. 03.045. | C70406 | Disjuntor tripolar 110A colocado em quadro de distribuição | UN | 0 | 321.8 | 418.34 | 0
37. 03.047. | C70444 | Disjuntor tripolar 400A colocado em quadro de distribuição, padrão Cemig. | UN | 0 | 672.8 | 874.64 | 0
37. 03.052. | C70446 | Disjuntor tripolar 200A colocado em quadro de distribuição | UN | 0 | 541.63 | 704.119 | 0
37. 03.053. | C70447 | Disjuntor tripolar 32A colocado em quadro de distribuição | UN | 0 | 88.18 | 114.634 | 0
37. 03.054. | C70422 | Varistor VCL 175V - 40 KA Clamper. Dispositivo de proteção elétrica (DPS) | UN | 4 | 112.58 | 146.354 | 585.42
37. 03.055. | C70391 | Disjuntor diferencial quadripolar 32A colocado em quadro distribuição | UN | 0 | 108.21 | 140.673 | 0
37. 04. |  | Eletrodutos
37. 04.002. | C70052 | Eletroduto PVC flexível corrugado Ø 25mm (3/4 ) | M | 0 | 2.77 | 3.601 | 0
37. 04.004. | C70058 | Eletroduto PVC rígido roscável, Ø 25 mm (3/4 ) | M | 0 | 5.65 | 7.345 | 0
37. 04.005. | C70059 | Eletroduto PVC rígido roscável, Ø 32 mm | M | 0 | 7.24 | 9.412 | 0
37. 04.006. | C70056 | Eletroduto PVC mangueira lisa pesada Ø 32mm (1") | M | 0 | 3.15 | 4.095 | 0
37. 04.032. | C70371 | Eletroduto PVC rígido roscável (diâmetro da seção: 3") 85mm | M | 0 | 21.94 | 28.522 | 0
37. 04.033. | C70374 | Eletroduto PVC rígido roscável (diâmetro da seção: 1 1/4") | M | 0 | 7.61 | 9.893 | 0
37. 04.034. | C70375 | Eletroduto PVC rígido roscável (diâmetro da seção: 2") | M | 0 | 13.34 | 17.342 | 0
37. 04.041. | C70395 | Eletroduto PVC rígido roscável (diâmetro da seção: 4") | M | 0 | 29.76 | 38.688 | 0
37. 04.046. | C70407 | Eletroduto PVC rígido roscável (diâmetro da seção: 1 1/2") | M | 0 | 8.66 | 11.258 | 0
37. 04.053. | C70425 | Eletroduto/duto Pead flexível corrugado pesado, 50mm, 1 1/2", para cabeamento subterrâneo (NBR 15715). | M | 322 | 26.89 | 34.957 | 11256.15
37. 04.054. | C70426 | Eletroduto/duto Pead flexível corrugado pesado, 63mm, 2", para cabeamento subterrâneo (NBR 15715). | M | 0 | 14.35 | 18.655 | 0
37. 04.055. | C70427 | Eletroduto/duto Pead flexível corrugado pesado, 90mm, 3", para cabeamento subterrâneo (NBR 15715). | M | 161 | 21.17 | 27.521 | 4430.88
37. 04.056. | C70428 | Eletroduto/duto Pead flexível corrugado pesado, 100mm, 4", para cabeamento subterrâneo (NBR 15715). | M | 256 | 25.38 | 32.994 | 8446.46
37. 04.057. | C70441 | Eletroduto em aço galvanizado 4", 100mm, a fogo pesado. | M | 6 | 76.26 | 99.138 | 594.83
37. 04.058. | C70414 | Mangueira rígida PVC lisa pesada Ø 1 1/4 para eletroduto | M | 0 | 3.85 | 5.005 | 0
37. 04.057. | C70070 | Luva PVC para eletroduto rígido roscável, Ø 25 mm (3/4 ) | UN | 0 | 3.93 | 5.109 | 0
37. 04.058. | C70071 | Luva PVC para eletroduto rígido roscável, Ø 32 mm (1 ) | UN | 0 | 4.43 | 5.759 | 0
37. 04.059. | C70377 | Luva PVC rígido roscável diâmetro 1 1/2" para eletroduto | UN | 0 | 5.83 | 7.579 | 0
37. 04.060. | C70364 | Luva PVC rígido roscável para eletroduto de diâmetro de 2" | UN | 0 | 7.41 | 9.633 | 0
37. 04.061. | C70397 | Luva PVC rígido roscável para eletroduto de diâmetro de 4" | UN | 0 | 26.16 | 34.008 | 0
37. 04.062. | C70409 | Luva PVC rígido roscável diâmetro 1 1/4" para eletroduto | UN | 0 | 5.27 | 6.851 | 0
37. 04.063. | C70443 | Luva em aço galvanizado 4", 100mm, a fogo pesado para eletroduto. | UN | 6 | 21.82 | 28.366 | 170.2
37. 04.064. | C70457 | Luva PVC rígido roscável para eletroduto de diâmetro de 3" - 85mm | UN | 0 | 13.43 | 17.459 | 0
37. 04.065. | C70064 | Curva 90º PVC rígido para eletroduto roscável, Ø 25 mm (3/4 ) | UN | 0 | 4.88 | 6.344 | 0
37. 04.066. | C70065 | Curva 90º PVC rígido para eletroduto roscável, Ø 32 mm (1 ) | UN | 0 | 7.14 | 9.282 | 0
37. 04.067. | C70362 | Curva 90º PVC rígido roscável 2" para eletroduto | UN | 0 | 11.07 | 14.391 | 0
37. 04. 068. | C70376 | Curva 90º PVC rígido roscável (diâmetro da seção: 1 1/2") | UN | 0 | 6.89 | 8.957 | 0
37. 04.069. | C70396 | Curva 90º PVC rígido roscável 4" para eletroduto | UN | 0 | 31.83 | 41.379 | 0
37. 04.070. | C70408 | Curva 90º PVC rígido roscável (diâmetro da seção: 1 1/4") | UN | 0 | 7.01 | 9.113 | 0
37. 04.071. | C70442 | Curva 90º em aço galvanizado 4", 100mm, a fogo pesado para eletroduto. | UN | 2 | 103.94 | 135.122 | 270.24
37. 04.072. | C70454 | Curva 90º PVC rígido roscável 3", 85mm para eletroduto | UN | 0 | 18.37 | 23.881 | 0
37. 04.073. | C70363 | Cabeçote para eletroduto 3" em liga de alumínio | UN | 0 | 16.85 | 21.905 | 0
37. 04.074. | C70399 | Cabeçote para eletroduto 4" em liga de alumínio | UN | 1 | 25.11 | 32.643 | 32.64
37. 04.075. | C70453 | Cabeçote para eletroduto 3", 85mm, em alumínio, 135 graus. | UN | 0 | 14.36 | 18.668 | 0
37. 04.076. | C70455 | Cabeçote para eletroduto 2", 60mm, em alumínio, 135 graus. | UN | 0 | 6.97 | 9.061 | 0
37. 04.077. | C70368 | Bucha PVC rosca 1 1/4" para acabamento em eletroduto | UN | 0 | 2.9 | 3.77 | 0
37. 04.078. | C70369 | Bucha PVC rosca 2" para acabamento em eletroduto | UN | 0 | 4.31 | 5.603 | 0
37. 04.079. | C70370 | Bucha alumínio rosca 3" para acabamento em eletroduto | UN | 0 | 5.53 | 7.189 | 0
37. 04.080 | C70394 | Bucha PVC rosca 1" (32mm) para acabamento em eletroduto | UN | 0 | 2.77 | 3.601 | 0
37. 04.081. | C70398 | Bucha e arruela alumínio rosca 4" para acabamento em eletroduto | UN | 4 | 12.01 | 15.613 | 62.45
37. 04.082. | C70410 | Bucha e arruela alumínio rosca 25mm (3/4") para acabamento em eletroduto | UN | 0 | 2.83 | 3.679 | 0
37. 04.083. | C70411 | Bucha e arruela alumínio rosca 50mm (1 1/2") para acabamento em eletroduto | UN | 0 | 4.04 | 5.252 | 0
37. 04.084. | C70413 | Bucha redução curta cobre 22x15mm para acabamento em eletroduto | UN | 0 | 6.13 | 7.969 | 0
37. 04.085. | C70456 | Bucha e arruela alumínio rosca 3", 85mm para eletroduto. | UN | 0 | 9.21 | 11.973 | 0
37. 05. |  | Caixas
37. 05.001. | C70072 | Caixa ligação estampada em chapa aço, retangular, dimensões 2x4 | UN | 0 | 3.13 | 4.069 | 0
37. 05.002. | C70073 | Caixa ligação estampada em chapa aço, quadrada, dimensões 4x4 | UN | 0 | 4.13 | 5.369 | 0
37. 05.003. | C70074 | Caixa ligação estampada em chapa aço, sextavada, dimensões 3x3 | UN | 0 | 3.8 | 4.94 | 0
37. 05.011. | C70382 | Caixa de passagem em alvenaria 40x60x40 R1 para telefone com tampa | UN | 6 | 248.63 | 323.219 | 1939.31
37. 05.012. | C70393 | Caixa de passagem em alvenaria 40x40x40 com tampa em ardósia | UN | 0 | 70.44 | 91.572 | 0
37. 05.013. | C70359 | Caixa metálica tipo CM-2 | UN | 1 | 86.2 | 112.06 | 112.06
37. 05.014. | C70380 | Caixa metálica modelo tipo CM-10 com barramento para até 12 disjuntores | UN | 1 | 1470.13 | 1911.169 | 1911.17
37. 05.016. | C70412 | Caixa CP-03/ZC 90x90x82cm aro e tampa padrão cemig | UN | 0 | 891.76 | 1159.288 | 0
37. 05.020. | C70420 | Caixa de passagem pré-moldada ZB, com tampão padrão cemig | UN | 26 | 422.58 | 549.354 | 14283.2
37. 05.021. | C70421 | Caixa pré-moldada de concreto ZC 95x84x90cm com tampão, padrão cemig. | UN | 7 | 943.62 | 1226.706 | 8586.94
37. 05.022. | C70423 | Caixa de passagem em alvenaria 80x55x60 R1 para telefone com tampa | UN | 0 | 270.04 | 351.052 | 0
37. 05.025. | C70458 | Caixa de passagem em alvenaria 60x60x50 para interfone com tampa e puxador | UN | 0 | 70.7 | 91.91 | 0
37. 06. |  | Fiações e Conectores
37. 06.002. | C70083 | Fio isolado PVC seção 2,5mm² 750V 70°C | M | 689 | 1.83 | 2.379 | 1639.13
37. 06.003. | C70083 | Fio isolado PVC seção 4mm² 750V 70°C | M | 755 | 3.85 | 5.005 | 3778.78
37. 06.004. | C70085 | Fio isolado PVC seção 6mm² 750V 70°C | M | 0 | 4.02 | 5.226 | 0
37. 06.009. | C70090 | Cabo isolado em PVC seção 16mm² 750V 70°C | M | 310 | 9.15 | 11.895 | 3687.45
37. 06.010. | C70091 | Cabo isolado em PVC seção 25mm² 750V 70°C | M | 177 | 16.54 | 21.502 | 3805.85
37. 06.011. | C70092 | Cabo isolado em PVC seção 35mm² 750V 70°C | M | 429 | 17.58 | 22.854 | 9804.37
37. 06.012. | C70093 | Cabo isolado em PVC seção 50mm² 750V 70°C | M | 280 | 26.98 | 35.074 | 9820.72
37. 06.013. | C70094 | Cabo isolado em PVC seção 70mm² 750V 70°C | M | 0 | 38.54 | 50.102 | 0
37. 06.014. | C70095 | Cabo isolado em PVC seção 95mm² 750V 70°C | M | 0 | 41.91 | 54.483 | 0
37. 06.018. | C70099 | Cabo isolado em PVC seção 6mm² 0,6/1kV 70°C | M | 0 | 3.88 | 5.044 | 0
37. 06.019. | C70100 | Cabo isolado em PVC seção 10mm² 0,6/1kV 70°C | M | 0 | 6.24 | 8.112 | 0
37. 06.020. | C70101 | Cabo isolado em PVC seção 16mm² 0,6/1kV 70°C | M | 0 | 10.97 | 14.261 | 0
37. 06.021. | C70102 | Cabo isolado em PVC seção 25mm² 0,6/1kV 70°C | M | 0 | 9.73 | 12.649 | 0
37. 06.022. | C70103 | Cabo isolado em PVC seção 35mm² 0,6/1kV 70°C | M | 0 | 15.29 | 19.877 | 0
37. 06.023. | C70104 | Cabo isolado em PVC seção 50mm² 0,6/1kV 70°C | M | 0 | 25.53 | 33.189 | 0
37. 06.024. | C70105 | Cabo isolado em PVC seção 70mm² 0,6/1kV 70°C | M | 0 | 32.01 | 41.613 | 0
37. 06.056. | C70404 | Cabo isolado em PVC seção 185mm² 0,6/1kV 70°C | M | 0 | 64.4 | 83.72 | 0
37. 06.052. | C70346 | Cabo externo para telefone tipo FE100 | M | 0 | 1.58 | 2.054 | 0
37. 06.053. | C70400 | Cabo isolado em PVC seção 2,5mm² 0,6/1kV 70ºC | M | 0 | 2.24 | 2.912 | 0
37. 06.058. | C70432 | Cabo de cobre, flexível, classe 4 ou 5, isolação em Hepr, cobertura em composto termoplástico polivinílico (Pvc) tipo Bwf, 0,6/1KV, 90ºC, de 16mm² | M | 0 | 7.44 | 9.672 | 0
37. 06.059. | C70433 | Cabo de cobre, flexível, classe 4 ou 5, isolação em Hepr, cobertura em composto termoplástico polivinílico (Pvc) tipo Bwf, 0,6/1KV, 90ºC, de 25mm² | M | 0 | 31.77 | 41.301 | 0
37. 06.060. | C70434 | Cabo de cobre, flexível, classe 4 ou 5, isolação em Hepr, cobertura em composto termoplástico polivinílico (Pvc) tipo Bwf, 0,6/1KV, 90ºC, de 35mm² | M | 0 | 13.83 | 17.979 | 0
37. 06.061. | C70435 | Cabo de cobre, flexível, classe 4 ou 5, isolação em Hepr, cobertura em composto termoplástico polivinílico (Pvc) tipo Bwf, 0,6/1KV, 90ºC, de 50mm² | M | 0 | 18.82 | 24.466 | 0
37. 06.062. | C70436 | Cabo de cobre, flexível, classe 4 ou 5, isolação em Hepr, cobertura em composto termoplástico polivinílico (Pvc) tipo Bwf, 0,6/1KV, 90ºC, de 70mm² | M | 0 | 25.49 | 33.137 | 0
37. 06.063. | C70437 | Cabo de cobre, flexível, classe 4 ou 5, isolação em Hepr, cobertura em composto termoplástico polivinílico (Pvc) tipo Bwf, 0,6/1KV, 90ºC, de 6mm² | M | 0 | 4.03 | 5.239 | 0
37. 06.064. | C70438 | Cabo de cobre, flexível, classe 4 ou 5, isolação em Hepr, cobertura em composto termoplástico polivinílico (Pvc) tipo Bwf, 0,6/1KV, 90ºC, de 185mm² | M | 0 | 61.92 | 80.496 | 0
37. 06.065. | C70439 | Cabo de cobre, flexível, classe 4 ou 5, isolação em Hepr, cobertura em composto termoplástico polivinílico (Pvc) tipo Bwf, 0,6/1KV, 90ºC, de 240mm² | M | 120 | 82.92 | 107.796 | 12935.52
37. 06.030. | C70121 | Conector bi metálico para cabo 16mm² | UN | 0 | 7.46 | 9.698 | 0
37. 06.031. | C70122 | Conector bi metálico para cabo 25mm² | UN | 0 | 5.46 | 7.098 | 0
37. 06.033. | C70124 | Conector bi metálico para cabo 50mm² | UN | 0 | 9.13 | 11.869 | 0
37. 06.046. | C70340 | Terminal compressão para cabo de 16mm² | UN | 14 | 1.32 | 1.716 | 24.02
37. 06.047. | C70341 | Terminal compressão para cabo de 25mm² | UN | 8 | 1.97 | 2.561 | 20.49
37. 06.048. | C70342 | Terminal compressão para cabo de 35mm² | UN | 24 | 2.17 | 2.821 | 67.7
37. 06.049. | C70343 | Terminal compressão para cabo de 50mm² | UN | 28 | 2.93 | 3.809 | 106.65
37. 06.050. | C70344 | Terminal compressão para cabo de 70mm² | UN | 0 | 5.02 | 6.526 | 0
37. 06.054. | C70401 | Conector de cobre para cabo 16mm² | UN | 0 | 18.6 | 24.18 | 0
37. 06.055. | C70402 | Terminal de compressão em cobre para cabo de 16mm² | UN | 0 | 1.4 | 1.82 | 0
37. 06.057. | C70429 | Terminal compressão para cabo de 185mm² | UN | 0 | 15.7 | 20.41 | 0
37. 06.066. | C70440 | Terminal compressão para cabo de 240mm² | UN | 12 | 20.57 | 26.741 | 320.89
37. 07. |  | Tomadas e Interruptores
37. 07.010. | C70135 | Tomada embutir 3 pólos, 20A-250V, 2x4 , com placa | UN | 0 | 16.98 | 22.074 | 0
37. 07.015. | C70140 | Interruptor embutir 1 tecla simples, 10A-250V, 2x4 , com placa | UN | 0 | 11.83 | 15.379 | 0
37. 07.019. | C70144 | Interruptor embutir 2 teclas simples, 10A-250V, 2x4 ,com placa | UN | 0 | 19.03 | 24.739 | 0
37. 07.047. | C70444 | Disjuntor tripolar 300A colocado em quadro de distribuição, padrão Cemig. | UN | 0 | 672.8 | 874.64 | 0
37. 07.067. | C70445 | Terminal compressão para cabo de 120mm² | UN | 2 | 4.86 | 6.318 | 12.64
37. 08. |  | Iluminação
37. 08.005. | C70320 | Lâmpada fluorescente compacta potência 9W, tensão 110V (equivalente 25W incandescente) | UN | 0 | 9.49 | 12.337 | 0
37. 08.006. | C70321 | Lâmpada fluorescente compacta potência 11W, tensão 110V (equivalente 40W incandescente) | UN | 0 | 10.14 | 13.182 | 0
37. 08.008. | C70323 | Lâmpada fluorescente compacta potência 18W, tensão 110V (equivalente 75W incandescente) | UN | 0 | 11.51 | 14.963 | 0
37. 08.009. | C70323 | Luminária 15 Watts sobrepor led com sensor de presensa | UN | 1 | 132.35 | 172.055 | 172.06
37. 08.050. | C70383 | Poste para iluminação pública com 1 luminária para até 400W | UN | 4 | 1109.67 | 1442.571 | 5770.28
37. 08.051. | C70384 | Poste para iluminação pública com 2 luminária até 500W | UN | 5 | 1302.79 | 1693.627 | 8468.14
37. 08.052. | C70388 | Poste aço galcanizado tipo PA-6 h=7m | UN | 0 | 927.64 | 1205.932 | 0
37. 08.053. | C70448 | Poste aço galcanizado tipo PA-5, h=7m | UN | 0 | 739.73 | 961.649 | 0
37. 08.054. | C70449 | Poste aço galcanizado tipo PA-4 h=7m | UN | 0 | 428.9 | 557.57 | 0
37. 08.055. | C70450 | Poste aço galcanizado tipo PA-3 h=4,5m | UN | 0 | 535.71 | 696.423 | 0
37. 08.056. | C70451 | Poste aço galcanizado tipo PA-2 h=4,5m | UN | 0 | 336.1 | 436.93 | 0
37. 08.057. | C70452 | Poste aço galcanizado tipo PA-1 h=4,5m | UN | 0 | 293.2 | 381.16 | 0
37. 09. |  | SPDA
37. 09.002. | C70348 | Cabo de cobre nú 16mm² | M | 48 | 10.52 | 13.676 | 656.45
37. 09.003. | C70349 | Cabo de cobre nú 25mm² | M | 0 | 13.02 | 16.926 | 0
37. 09.004. | C70350 | Cabo de cobre nú 35mm² | M | 0 | 18.12 | 23.556 | 0
37. 09.012. | C70431 | Cabo de cobre nú 120mm2 | M | 12 | 40.79 | 53.027 | 636.32
37. 09.007. | C70389 | Conjunto medição modular 17 medidores e 5 cx de passagem em policarbonato disj 3x100A, 3x40A e 1x16A - cabos 10 e 16mm2 e barramentos 15,87x4,76mm | UN | 4 | 5806.82 | 7548.866 | 30195.46
37. 09.008. | C70355 | Haste de aterramento em cantoneira zincada (25 x 25 x 2400mm) | UN | 15 | 49.27 | 64.051 | 960.77
37. 09.009. | C70356 | Caixa de inspeção em PVC Ø300mm com tampa em ferro fundido para haste de aterramento | UN | 0 | 42.19 | 54.847 | 0
37. 09.011. | C70419 | Cabo de cobre nú 95mm2 | M | 0 | 40.79 | 53.027 | 0
37. 09.013. | C70459 | Caixa de inspeção pré-moldada 25x25cm para haste de aterramento com tampa de ferro fundido de 30x30cm | UN | 15 | 55.46 | 72.098 | 1081.47
|  | TOTAL ITEM: 37 | [5 empty] | 151173.92
39. |  | INSTALAÇÕES ESPECIAIS
39. 01. |  | Instalação de Gás
39. 01.002. | C90016 | Instalação de gás para implantação de empreendimento | GB | 0 | 2229.25 | 2898.025 | 0
39. 01.005. | C90018 | Casa de proteção de gás p/ 4 cilindros P45 | UN | 0 | 2574.95 | 3347.435 | 0
39. 01.006. | C90019 | Casa de proteção de gás p/ 8 cilindros P45 | UN | 0 | 4757.7 | 6185.01 | 0
39. 04. |  | Prevenção a Incêndio
39. 04.004. | C90020 | Caixa abrigo para extintor | UN | 0 | 105.95 | 137.735 | 0
39. 04.005. | C90021 | Sinalização de emergência para extintor conforme IT-15 | UN | 17 | 12.75 | 16.575 | 281.78
39. 04.006. | C90021 | Sinalização saída de emergência, sentido de fuga, sististema de proteção e combate a incêdio existentes na edificação e pavimento | GB | 4 | 310.06 | 403.078 | 1612.31
39. 04.007. | C90021 | Iluminação de emergência conforme IT-13 | UN | 29 | 34.63 | 45.019 | 1305.55
39. 04.008. | C90024 | Sinalização para central de gás | UN | 0 | 64.59 | 83.967 | 0
39. 04.010. | C90026 | Extintor portátil, carga: pó ABC 4kg | UN | 17 | 120.06 | 156.078 | 2653.33
|  | TOTAL ITEM: 39 | [5 empty] | 5852.97
|  | TOTAL DA PLANILHA: | [5 empty] | 198156.61

## PNE
Visconde do Rio Branco - MG Conjunto Habitacional Prefeito Raul Cardoso da Silva 64 Apts | [5 empty] | BDI: | Desconto: |  | 64
Kit de Adaptações para PNE | [5 empty] | 30% | 0% |  | 4
2
Item | Comp | Descricao | Unidade | Quantidade | SINAPI | Pr. Unitario | Pr. Total
04. |  | PAREDES E PAINÉIS
04. 03. |  | Alvenaria Estrutural
04. 03.003. | C40042 | Alvenaria estrutural em bloco de concreto, 14x19x39cm, espessura da parede 14cm | M2 | -1 | 43.64 | 56.732 | -56.73
|  | TOTAL ITEM: 04 | [5 empty] | -56.73
08. |  | INSTALAÇÕES HIDRO-SANITÁRIAS
08. 09. |  | Louças, Metais, Aparelhos Sanitários e Acessórios
08. 09.006. | C80006 | Lavatório louça s/ coluna | UN | 1 | 111.42 | 144.846 | 144.85
08. 09.070. | C80071 | Banco articulável em aço inoxidável e assento em resina antiderrapante, comprimento 70,00cm, largura 45,00cm | UN | 1 | 502.02 | 652.626 | 652.63
08. 09.112. | C85696 | Bancada em ardósia polida para banheiro e lavatório de louça de embutir | UN | -1 | 289.27 | 376.051 | -376.05
08. 09.201. | C81001 | Barra apoio em aluminio com pintura epóxi, comprimento 40,00cm | UN | 2 | 92.02 | 119.626 | 239.25
08. 09.203. | C81003 | Barra apoio em aluminio com pintura epóxi, comprimento 60,00cm | UN | 1 | 99.02 | 128.726 | 128.73
08. 09.204. | C81004 | Barra apoio em aluminio com pintura epóxi, comprimento 70,00cm | UN | 3 | 109.02 | 141.726 | 425.18
08. 09.206. | C81006 | Barra apoio em aluminio com pintura epóxi, comprimento 90,00cm | UN | 2 | 156.27 | 203.151 | 406.3
|  | TOTAL ITEM: 08 | [5 empty] | 1620.89
10. |  | ESQUADRIAS E FERRAGENS
10. 04. |  | Esquadrias em PVC
10. 04.005. | CA0106 | Porta sanfonada em PVC 1,10x2,10m | UN | 1 | 200.32 | 260.416 | 260.42
10. 05. |  | Esquadrias Mista
10. 05.006. | CA0126 | Porta pronta em madeira com alisar e marco em alumínio | UN | -1 | 639.28 | 831.064 | -831.06
|  | TOTAL ITEM: 10 | [5 empty] | -570.64
11. |  | REVESTIMENTOS
11. 01. |  | Revestimento Interno
11. 01.001. | CB0001 | Chapisco com argamassa cimento e areia traço 1:3 | M2 | -1 | 3.45 | 4.485 | -4.49
11. 01.004. | CB0004 | Reboco tipo paulista com argamassa de cimento, cal hidratada e areia traço 1:2:8 | M2 | -1 | 23.78 | 30.914 | -30.91
11. 01.006. | CB0006 | Gesso desempenado aplicado sobre paredes ou tetos | M2 | -1 | 11.58 | 15.054 | -15.05
11. 01.008. | CB0008 | Emboço com argamassa de cimento, cal hidratada e areia traço 1:2:8 | M2 | -1 | 14.52 | 18.876 | -18.88
11. 01.010. | CB0010 | Azulejo 15x15cm assentado com argamassa pré-fabricada de cimento colante, juntas a prumo, inclusive rejunte | M2 | 0.32 | 23.3 | 30.29 | 9.69
|  | TOTAL ITEM: 11 | [5 empty] | -59.64
12. |  | PISOS
12. 02. |  | Regularizações
12. 02.004. | CC0067 | Sóculo em concreto fck=25,0MPa para adequação da altura do vaso sanitário, largura 30,00cm, comprimento 50,00cm e altura 8,00cm | UN | 1 | 17.62 | 22.906 | 22.91
|  | TOTAL ITEM: 12 | [5 empty] | 22.91
14. |  | PINTURAS
14. 01. |  | Pintura Interna para Paredes e Tetos
14. 01.011. | CE0011 | Pintura com tinta látex acrílica sobre sóculo | M2 | 0.24 | 10.47 | 13.611 | 3.27
|  | TOTAL ITEM: 14 | [5 empty] | 3.27
15. |  | SERVIÇOS COMPLEMENTARES
15. 01. |  | Passeio de Proteção
15. 01.035. | CF0035 | Rampa para acesso ao passeio em concreto fck=25,0MPa, espessura 8cm, largura 1,20m, inclinação máxima de 8%, inclusive acabamento desempenado | M | 8 | 66.74 | 86.762 | 694.1
|  | TOTAL ITEM: 15 | [5 empty] | 694.1
|  | TOTAL DA PLANILHA: | [5 empty] | 1654.16
|  | Total da Planilha (x 2 Unidades Adaptadas) | [5 empty] | 3308.32
|  | TOTAL | [5 empty] | 5828367.35